## _o_v_e_r_v_i_e_w_
统计项 | 数值
总记录数 | 864
站点数量 | 3
时间范围 | 2024-06-01 00:00 ~ 2024-06-01 23:55
通过质控记录数 | 757
缺测记录数 | 85
异常记录数 | 22
补全记录数 | 107
原始数据均值 (mm) | 7.77
补全后数据均值 (mm) | 4.41

## _b_y___s_t_a_t_i_o_n_
站点 | 总记录数 | 通过质控 | 缺测数 | 异常数 | 缺测率 (%) | 补全数 | 补全率 (%) | 原始均值 (mm) | 补全均值 (mm)
A001 | 288 | 250 | 32 | 6 | 11.1 | 38 | 13.2 | 0.54 | 0.78
A002 | 288 | 256 | 26 | 6 | 9.0 | 32 | 11.1 | 9.77 | 33.11
A003 | 288 | 251 | 27 | 10 | 9.4 | 37 | 12.8 | 0.28 | 0.39

## _q_c___r_e_s_u_l_t_s_
检测项 | 站点 | 时间 | 原始值 | 原因 | 详细信息
missing_check | A001 | 2024-06-01 01:10 |  | 缺失值 | {}
missing_check | A001 | 2024-06-01 01:15 |  | 缺失值 | {}
missing_check | A001 | 2024-06-01 02:30 |  | 缺失值 | {}
missing_check | A001 | 2024-06-01 03:25 |  | 缺失值 | {}
missing_check | A001 | 2024-06-01 03:40 |  | 缺失值 | {}
missing_check | A001 | 2024-06-01 04:40 |  | 缺失值 | {}
missing_check | A001 | 2024-06-01 05:50 |  | 缺失值 | {}
missing_check | A001 | 2024-06-01 05:55 |  | 缺失值 | {}
missing_check | A001 | 2024-06-01 06:00 |  | 缺失值 | {}
missing_check | A001 | 2024-06-01 06:10 |  | 缺失值 | {}
missing_check | A001 | 2024-06-01 07:15 |  | 缺失值 | {}
missing_check | A001 | 2024-06-01 08:20 |  | 缺失值 | {}
missing_check | A001 | 2024-06-01 08:35 |  | 缺失值 | {}
missing_check | A001 | 2024-06-01 09:10 |  | 缺失值 | {}
missing_check | A001 | 2024-06-01 09:25 |  | 缺失值 | {}
missing_check | A001 | 2024-06-01 10:15 |  | 缺失值 | {}
missing_check | A001 | 2024-06-01 11:30 |  | 缺失值 | {}
missing_check | A001 | 2024-06-01 11:40 |  | 缺失值 | {}
missing_check | A001 | 2024-06-01 11:55 |  | 缺失值 | {}
missing_check | A001 | 2024-06-01 12:40 |  | 缺失值 | {}
missing_check | A001 | 2024-06-01 15:00 |  | 缺失值 | {}
missing_check | A001 | 2024-06-01 15:45 |  | 缺失值 | {}
missing_check | A001 | 2024-06-01 15:50 |  | 缺失值 | {}
missing_check | A001 | 2024-06-01 17:40 |  | 缺失值 | {}
missing_check | A001 | 2024-06-01 18:25 |  | 缺失值 | {}
missing_check | A001 | 2024-06-01 18:55 |  | 缺失值 | {}
missing_check | A001 | 2024-06-01 20:35 |  | 缺失值 | {}
missing_check | A001 | 2024-06-01 20:55 |  | 缺失值 | {}
missing_check | A001 | 2024-06-01 21:00 |  | 缺失值 | {}
missing_check | A001 | 2024-06-01 22:00 |  | 缺失值 | {}
missing_check | A001 | 2024-06-01 22:40 |  | 缺失值 | {}
missing_check | A001 | 2024-06-01 23:20 |  | 缺失值 | {}
missing_check | A002 | 2024-06-01 00:10 |  | 缺失值 | {}
missing_check | A002 | 2024-06-01 00:45 |  | 缺失值 | {}
missing_check | A002 | 2024-06-01 01:50 |  | 缺失值 | {}
missing_check | A002 | 2024-06-01 01:55 |  | 缺失值 | {}
missing_check | A002 | 2024-06-01 02:10 |  | 缺失值 | {}
missing_check | A002 | 2024-06-01 05:30 |  | 缺失值 | {}
missing_check | A002 | 2024-06-01 06:25 |  | 缺失值 | {}
missing_check | A002 | 2024-06-01 06:35 |  | 缺失值 | {}
missing_check | A002 | 2024-06-01 09:05 |  | 缺失值 | {}
missing_check | A002 | 2024-06-01 09:45 |  | 缺失值 | {}
missing_check | A002 | 2024-06-01 10:40 |  | 缺失值 | {}
missing_check | A002 | 2024-06-01 11:10 |  | 缺失值 | {}
missing_check | A002 | 2024-06-01 11:15 |  | 缺失值 | {}
missing_check | A002 | 2024-06-01 11:35 |  | 缺失值 | {}
missing_check | A002 | 2024-06-01 11:50 |  | 缺失值 | {}
missing_check | A002 | 2024-06-01 12:50 |  | 缺失值 | {}
missing_check | A002 | 2024-06-01 15:25 |  | 缺失值 | {}
missing_check | A002 | 2024-06-01 17:40 |  | 缺失值 | {}
missing_check | A002 | 2024-06-01 18:15 |  | 缺失值 | {}
missing_check | A002 | 2024-06-01 19:15 |  | 缺失值 | {}
missing_check | A002 | 2024-06-01 19:25 |  | 缺失值 | {}
missing_check | A002 | 2024-06-01 20:00 |  | 缺失值 | {}
missing_check | A002 | 2024-06-01 20:55 |  | 缺失值 | {}
missing_check | A002 | 2024-06-01 21:00 |  | 缺失值 | {}
missing_check | A002 | 2024-06-01 23:10 |  | 缺失值 | {}
missing_check | A002 | 2024-06-01 23:50 |  | 缺失值 | {}
missing_check | A003 | 2024-06-01 00:35 |  | 缺失值 | {}
missing_check | A003 | 2024-06-01 03:05 |  | 缺失值 | {}
missing_check | A003 | 2024-06-01 03:20 |  | 缺失值 | {}
missing_check | A003 | 2024-06-01 03:40 |  | 缺失值 | {}
missing_check | A003 | 2024-06-01 04:20 |  | 缺失值 | {}
missing_check | A003 | 2024-06-01 05:05 |  | 缺失值 | {}
missing_check | A003 | 2024-06-01 06:15 |  | 缺失值 | {}
missing_check | A003 | 2024-06-01 07:25 |  | 缺失值 | {}
missing_check | A003 | 2024-06-01 09:00 |  | 缺失值 | {}
missing_check | A003 | 2024-06-01 09:25 |  | 缺失值 | {}
missing_check | A003 | 2024-06-01 09:50 |  | 缺失值 | {}
missing_check | A003 | 2024-06-01 11:20 |  | 缺失值 | {}
missing_check | A003 | 2024-06-01 11:25 |  | 缺失值 | {}
missing_check | A003 | 2024-06-01 11:50 |  | 缺失值 | {}
missing_check | A003 | 2024-06-01 12:15 |  | 缺失值 | {}
missing_check | A003 | 2024-06-01 12:25 |  | 缺失值 | {}
missing_check | A003 | 2024-06-01 13:55 |  | 缺失值 | {}
missing_check | A003 | 2024-06-01 14:15 |  | 缺失值 | {}
missing_check | A003 | 2024-06-01 14:30 |  | 缺失值 | {}
missing_check | A003 | 2024-06-01 16:30 |  | 缺失值 | {}
missing_check | A003 | 2024-06-01 17:30 |  | 缺失值 | {}
missing_check | A003 | 2024-06-01 17:35 |  | 缺失值 | {}
missing_check | A003 | 2024-06-01 18:00 |  | 缺失值 | {}
missing_check | A003 | 2024-06-01 19:20 |  | 缺失值 | {}
missing_check | A003 | 2024-06-01 20:20 |  | 缺失值 | {}
missing_check | A003 | 2024-06-01 20:55 |  | 缺失值 | {}
missing_check | A003 | 2024-06-01 21:00 |  | 缺失值 | {}
logic_check | A001 | 2024-06-01 07:40 | 6.0722 |  | {'other_mean': 1.9002513312221727, 'ratio': 3.195483801578325}
logic_check | A001 | 2024-06-01 08:25 | 999 |  | {'other_mean': 3.1064346447292785, 'ratio': 321.5905416503818}
logic_check | A001 | 2024-06-01 08:30 | 999 |  | {'other_mean': 1.5497682842080482, 'ratio': 644.6124947707922}
logic_check | A001 | 2024-06-01 09:40 | 5.4549 |  | {'other_mean': 1.6955410242700077, 'ratio': 3.2172117023577274}
logic_check | A001 | 2024-06-01 10:25 | 5.0625 |  | {'other_mean': 1.1940260244334508, 'ratio': 4.239877125274822}
logic_check | A001 | 2024-06-01 11:20 | 7.3138 |  | {'other_mean': 2.274982132343519, 'ratio': 3.214898685959107}
logic_check | A002 | 2024-06-01 04:20 | 999 |  | {'other_mean': 1.817430725286211, 'ratio': 549.6770721990938}
logic_check | A002 | 2024-06-01 10:45 | 6.4712 |  | {'other_mean': 0.41531540487400753, 'ratio': 15.581315413042564}
logic_check | A002 | 2024-06-01 13:15 | 7.3946 |  | {'other_mean': 0.0836576684915691, 'ratio': 88.39170443097214}
logic_check | A002 | 2024-06-01 14:15 | 8.5964 |  | {'other_mean': 0.0181970275331853, 'ratio': 472.40795848091676}
logic_check | A002 | 2024-06-01 15:00 | 11.5283 |  | {'other_mean': 3.4204810326222, 'ratio': 3.370377313368762}
logic_check | A002 | 2024-06-01 19:10 | 5.007 |  | {'other_mean': 0.43073299925357306, 'ratio': 11.624290364106628}
logic_check | A003 | 2024-06-01 07:50 | 5.0661 |  | {'other_mean': 0.7225814361220702, 'ratio': 7.011089984792688}
logic_check | A003 | 2024-06-01 11:00 | 8.6628 |  | {'other_mean': 1.160220828984215, 'ratio': 7.466470682535499}
logic_check | A003 | 2024-06-01 11:10 | 5.0642 |  | {'other_mean': 0.3679289652422096, 'ratio': 13.763965296482914}
logic_check | A003 | 2024-06-01 11:35 | 8.416 |  | {'other_mean': 1.6345630583782056, 'ratio': 5.1487505542167655}
logic_check | A003 | 2024-06-01 16:45 | 50 |  | {'other_mean': 1.6352759949198314, 'ratio': 30.575878417668097}
logic_check | A003 | 2024-06-01 16:50 | 50 |  | {'other_mean': 1.462356410232244, 'ratio': 34.19139113429896}
logic_check | A003 | 2024-06-01 16:55 | 50 |  | {'other_mean': 2.5129216548345807, 'ratio': 19.897158315224665}
logic_check | A003 | 2024-06-01 17:00 | 50 |  | {'other_mean': 1.015518017211055, 'ratio': 49.235955593694314}
logic_check | A003 | 2024-06-01 17:05 | 50 |  | {'other_mean': 1.043204688312195, 'ratio': 47.92923245091546}
logic_check | A003 | 2024-06-01 17:15 | 6.4266 |  | {'other_mean': 1.0414925170771547, 'ratio': 6.17061068419488}

## _f_a_i_l_e_d___s_a_m_p_l_e_s_
检测项 | 站点 | 时间 | 原始值 | 原因 | 处理动作
缺测检查 | A001 | 2024-06-01 01:10 |  | 数据缺失，无法进行质量检查 | 标记为缺失，将进行补全处理
缺测检查 | A001 | 2024-06-01 01:15 |  | 数据缺失，无法进行质量检查 | 标记为缺失，将进行补全处理
缺测检查 | A001 | 2024-06-01 02:30 |  | 数据缺失，无法进行质量检查 | 标记为缺失，将进行补全处理
缺测检查 | A001 | 2024-06-01 03:25 |  | 数据缺失，无法进行质量检查 | 标记为缺失，将进行补全处理
缺测检查 | A001 | 2024-06-01 03:40 |  | 数据缺失，无法进行质量检查 | 标记为缺失，将进行补全处理
缺测检查 | A001 | 2024-06-01 04:40 |  | 数据缺失，无法进行质量检查 | 标记为缺失，将进行补全处理
缺测检查 | A001 | 2024-06-01 05:50 |  | 数据缺失，无法进行质量检查 | 标记为缺失，将进行补全处理
缺测检查 | A001 | 2024-06-01 05:55 |  | 数据缺失，无法进行质量检查 | 标记为缺失，将进行补全处理
缺测检查 | A001 | 2024-06-01 06:00 |  | 数据缺失，无法进行质量检查 | 标记为缺失，将进行补全处理
缺测检查 | A001 | 2024-06-01 06:10 |  | 数据缺失，无法进行质量检查 | 标记为缺失，将进行补全处理
缺测检查 | A001 | 2024-06-01 07:15 |  | 数据缺失，无法进行质量检查 | 标记为缺失，将进行补全处理
缺测检查 | A001 | 2024-06-01 08:20 |  | 数据缺失，无法进行质量检查 | 标记为缺失，将进行补全处理
缺测检查 | A001 | 2024-06-01 08:35 |  | 数据缺失，无法进行质量检查 | 标记为缺失，将进行补全处理
缺测检查 | A001 | 2024-06-01 09:10 |  | 数据缺失，无法进行质量检查 | 标记为缺失，将进行补全处理
缺测检查 | A001 | 2024-06-01 09:25 |  | 数据缺失，无法进行质量检查 | 标记为缺失，将进行补全处理
缺测检查 | A001 | 2024-06-01 10:15 |  | 数据缺失，无法进行质量检查 | 标记为缺失，将进行补全处理
缺测检查 | A001 | 2024-06-01 11:30 |  | 数据缺失，无法进行质量检查 | 标记为缺失，将进行补全处理
缺测检查 | A001 | 2024-06-01 11:40 |  | 数据缺失，无法进行质量检查 | 标记为缺失，将进行补全处理
缺测检查 | A001 | 2024-06-01 11:55 |  | 数据缺失，无法进行质量检查 | 标记为缺失，将进行补全处理
缺测检查 | A001 | 2024-06-01 12:40 |  | 数据缺失，无法进行质量检查 | 标记为缺失，将进行补全处理
缺测检查 | A001 | 2024-06-01 15:00 |  | 数据缺失，无法进行质量检查 | 标记为缺失，将进行补全处理
缺测检查 | A001 | 2024-06-01 15:45 |  | 数据缺失，无法进行质量检查 | 标记为缺失，将进行补全处理
缺测检查 | A001 | 2024-06-01 15:50 |  | 数据缺失，无法进行质量检查 | 标记为缺失，将进行补全处理
缺测检查 | A001 | 2024-06-01 17:40 |  | 数据缺失，无法进行质量检查 | 标记为缺失，将进行补全处理
缺测检查 | A001 | 2024-06-01 18:25 |  | 数据缺失，无法进行质量检查 | 标记为缺失，将进行补全处理
缺测检查 | A001 | 2024-06-01 18:55 |  | 数据缺失，无法进行质量检查 | 标记为缺失，将进行补全处理
缺测检查 | A001 | 2024-06-01 20:35 |  | 数据缺失，无法进行质量检查 | 标记为缺失，将进行补全处理
缺测检查 | A001 | 2024-06-01 20:55 |  | 数据缺失，无法进行质量检查 | 标记为缺失，将进行补全处理
缺测检查 | A001 | 2024-06-01 21:00 |  | 数据缺失，无法进行质量检查 | 标记为缺失，将进行补全处理
缺测检查 | A001 | 2024-06-01 22:00 |  | 数据缺失，无法进行质量检查 | 标记为缺失，将进行补全处理
缺测检查 | A001 | 2024-06-01 22:40 |  | 数据缺失，无法进行质量检查 | 标记为缺失，将进行补全处理
缺测检查 | A001 | 2024-06-01 23:20 |  | 数据缺失，无法进行质量检查 | 标记为缺失，将进行补全处理
缺测检查 | A002 | 2024-06-01 00:10 |  | 数据缺失，无法进行质量检查 | 标记为缺失，将进行补全处理
缺测检查 | A002 | 2024-06-01 00:45 |  | 数据缺失，无法进行质量检查 | 标记为缺失，将进行补全处理
缺测检查 | A002 | 2024-06-01 01:50 |  | 数据缺失，无法进行质量检查 | 标记为缺失，将进行补全处理
缺测检查 | A002 | 2024-06-01 01:55 |  | 数据缺失，无法进行质量检查 | 标记为缺失，将进行补全处理
缺测检查 | A002 | 2024-06-01 02:10 |  | 数据缺失，无法进行质量检查 | 标记为缺失，将进行补全处理
缺测检查 | A002 | 2024-06-01 05:30 |  | 数据缺失，无法进行质量检查 | 标记为缺失，将进行补全处理
缺测检查 | A002 | 2024-06-01 06:25 |  | 数据缺失，无法进行质量检查 | 标记为缺失，将进行补全处理
缺测检查 | A002 | 2024-06-01 06:35 |  | 数据缺失，无法进行质量检查 | 标记为缺失，将进行补全处理
缺测检查 | A002 | 2024-06-01 09:05 |  | 数据缺失，无法进行质量检查 | 标记为缺失，将进行补全处理
缺测检查 | A002 | 2024-06-01 09:45 |  | 数据缺失，无法进行质量检查 | 标记为缺失，将进行补全处理
缺测检查 | A002 | 2024-06-01 10:40 |  | 数据缺失，无法进行质量检查 | 标记为缺失，将进行补全处理
缺测检查 | A002 | 2024-06-01 11:10 |  | 数据缺失，无法进行质量检查 | 标记为缺失，将进行补全处理
缺测检查 | A002 | 2024-06-01 11:15 |  | 数据缺失，无法进行质量检查 | 标记为缺失，将进行补全处理
缺测检查 | A002 | 2024-06-01 11:35 |  | 数据缺失，无法进行质量检查 | 标记为缺失，将进行补全处理
缺测检查 | A002 | 2024-06-01 11:50 |  | 数据缺失，无法进行质量检查 | 标记为缺失，将进行补全处理
缺测检查 | A002 | 2024-06-01 12:50 |  | 数据缺失，无法进行质量检查 | 标记为缺失，将进行补全处理
缺测检查 | A002 | 2024-06-01 15:25 |  | 数据缺失，无法进行质量检查 | 标记为缺失，将进行补全处理
缺测检查 | A002 | 2024-06-01 17:40 |  | 数据缺失，无法进行质量检查 | 标记为缺失，将进行补全处理
缺测检查 | A002 | 2024-06-01 18:15 |  | 数据缺失，无法进行质量检查 | 标记为缺失，将进行补全处理
缺测检查 | A002 | 2024-06-01 19:15 |  | 数据缺失，无法进行质量检查 | 标记为缺失，将进行补全处理
缺测检查 | A002 | 2024-06-01 19:25 |  | 数据缺失，无法进行质量检查 | 标记为缺失，将进行补全处理
缺测检查 | A002 | 2024-06-01 20:00 |  | 数据缺失，无法进行质量检查 | 标记为缺失，将进行补全处理
缺测检查 | A002 | 2024-06-01 20:55 |  | 数据缺失，无法进行质量检查 | 标记为缺失，将进行补全处理
缺测检查 | A002 | 2024-06-01 21:00 |  | 数据缺失，无法进行质量检查 | 标记为缺失，将进行补全处理
缺测检查 | A002 | 2024-06-01 23:10 |  | 数据缺失，无法进行质量检查 | 标记为缺失，将进行补全处理
缺测检查 | A002 | 2024-06-01 23:50 |  | 数据缺失，无法进行质量检查 | 标记为缺失，将进行补全处理
缺测检查 | A003 | 2024-06-01 00:35 |  | 数据缺失，无法进行质量检查 | 标记为缺失，将进行补全处理
缺测检查 | A003 | 2024-06-01 03:05 |  | 数据缺失，无法进行质量检查 | 标记为缺失，将进行补全处理
缺测检查 | A003 | 2024-06-01 03:20 |  | 数据缺失，无法进行质量检查 | 标记为缺失，将进行补全处理
缺测检查 | A003 | 2024-06-01 03:40 |  | 数据缺失，无法进行质量检查 | 标记为缺失，将进行补全处理
缺测检查 | A003 | 2024-06-01 04:20 |  | 数据缺失，无法进行质量检查 | 标记为缺失，将进行补全处理
缺测检查 | A003 | 2024-06-01 05:05 |  | 数据缺失，无法进行质量检查 | 标记为缺失，将进行补全处理
缺测检查 | A003 | 2024-06-01 06:15 |  | 数据缺失，无法进行质量检查 | 标记为缺失，将进行补全处理
缺测检查 | A003 | 2024-06-01 07:25 |  | 数据缺失，无法进行质量检查 | 标记为缺失，将进行补全处理
缺测检查 | A003 | 2024-06-01 09:00 |  | 数据缺失，无法进行质量检查 | 标记为缺失，将进行补全处理
缺测检查 | A003 | 2024-06-01 09:25 |  | 数据缺失，无法进行质量检查 | 标记为缺失，将进行补全处理
缺测检查 | A003 | 2024-06-01 09:50 |  | 数据缺失，无法进行质量检查 | 标记为缺失，将进行补全处理
缺测检查 | A003 | 2024-06-01 11:20 |  | 数据缺失，无法进行质量检查 | 标记为缺失，将进行补全处理
缺测检查 | A003 | 2024-06-01 11:25 |  | 数据缺失，无法进行质量检查 | 标记为缺失，将进行补全处理
缺测检查 | A003 | 2024-06-01 11:50 |  | 数据缺失，无法进行质量检查 | 标记为缺失，将进行补全处理
缺测检查 | A003 | 2024-06-01 12:15 |  | 数据缺失，无法进行质量检查 | 标记为缺失，将进行补全处理
缺测检查 | A003 | 2024-06-01 12:25 |  | 数据缺失，无法进行质量检查 | 标记为缺失，将进行补全处理
缺测检查 | A003 | 2024-06-01 13:55 |  | 数据缺失，无法进行质量检查 | 标记为缺失，将进行补全处理
缺测检查 | A003 | 2024-06-01 14:15 |  | 数据缺失，无法进行质量检查 | 标记为缺失，将进行补全处理
缺测检查 | A003 | 2024-06-01 14:30 |  | 数据缺失，无法进行质量检查 | 标记为缺失，将进行补全处理
缺测检查 | A003 | 2024-06-01 16:30 |  | 数据缺失，无法进行质量检查 | 标记为缺失，将进行补全处理
缺测检查 | A003 | 2024-06-01 17:30 |  | 数据缺失，无法进行质量检查 | 标记为缺失，将进行补全处理
缺测检查 | A003 | 2024-06-01 17:35 |  | 数据缺失，无法进行质量检查 | 标记为缺失，将进行补全处理
缺测检查 | A003 | 2024-06-01 18:00 |  | 数据缺失，无法进行质量检查 | 标记为缺失，将进行补全处理
缺测检查 | A003 | 2024-06-01 19:20 |  | 数据缺失，无法进行质量检查 | 标记为缺失，将进行补全处理
缺测检查 | A003 | 2024-06-01 20:20 |  | 数据缺失，无法进行质量检查 | 标记为缺失，将进行补全处理
缺测检查 | A003 | 2024-06-01 20:55 |  | 数据缺失，无法进行质量检查 | 标记为缺失，将进行补全处理
缺测检查 | A003 | 2024-06-01 21:00 |  | 数据缺失，无法进行质量检查 | 标记为缺失，将进行补全处理
逻辑一致性检查 | A001 | 2024-06-01 07:40 | 6.0722 | 与其他站点均值比为 3.20，超过阈值 3.0 | 标记为逻辑异常，将进行补全处理
逻辑一致性检查 | A001 | 2024-06-01 08:25 | 999 | 与其他站点均值比为 321.59，超过阈值 3.0 | 标记为逻辑异常，将进行补全处理
逻辑一致性检查 | A001 | 2024-06-01 08:30 | 999 | 与其他站点均值比为 644.61，超过阈值 3.0 | 标记为逻辑异常，将进行补全处理
逻辑一致性检查 | A001 | 2024-06-01 09:40 | 5.4549 | 与其他站点均值比为 3.22，超过阈值 3.0 | 标记为逻辑异常，将进行补全处理
逻辑一致性检查 | A001 | 2024-06-01 10:25 | 5.0625 | 与其他站点均值比为 4.24，超过阈值 3.0 | 标记为逻辑异常，将进行补全处理
逻辑一致性检查 | A001 | 2024-06-01 11:20 | 7.3138 | 与其他站点均值比为 3.21，超过阈值 3.0 | 标记为逻辑异常，将进行补全处理
逻辑一致性检查 | A002 | 2024-06-01 04:20 | 999 | 与其他站点均值比为 549.68，超过阈值 3.0 | 标记为逻辑异常，将进行补全处理
逻辑一致性检查 | A002 | 2024-06-01 10:45 | 6.4712 | 与其他站点均值比为 15.58，超过阈值 3.0 | 标记为逻辑异常，将进行补全处理
逻辑一致性检查 | A002 | 2024-06-01 13:15 | 7.3946 | 与其他站点均值比为 88.39，超过阈值 3.0 | 标记为逻辑异常，将进行补全处理
逻辑一致性检查 | A002 | 2024-06-01 14:15 | 8.5964 | 与其他站点均值比为 472.41，超过阈值 3.0 | 标记为逻辑异常，将进行补全处理
逻辑一致性检查 | A002 | 2024-06-01 15:00 | 11.5283 | 与其他站点均值比为 3.37，超过阈值 3.0 | 标记为逻辑异常，将进行补全处理
逻辑一致性检查 | A002 | 2024-06-01 19:10 | 5.007 | 与其他站点均值比为 11.62，超过阈值 3.0 | 标记为逻辑异常，将进行补全处理
逻辑一致性检查 | A003 | 2024-06-01 07:50 | 5.0661 | 与其他站点均值比为 7.01，超过阈值 3.0 | 标记为逻辑异常，将进行补全处理
逻辑一致性检查 | A003 | 2024-06-01 11:00 | 8.6628 | 与其他站点均值比为 7.47，超过阈值 3.0 | 标记为逻辑异常，将进行补全处理
逻辑一致性检查 | A003 | 2024-06-01 11:10 | 5.0642 | 与其他站点均值比为 13.76，超过阈值 3.0 | 标记为逻辑异常，将进行补全处理
逻辑一致性检查 | A003 | 2024-06-01 11:35 | 8.416 | 与其他站点均值比为 5.15，超过阈值 3.0 | 标记为逻辑异常，将进行补全处理
逻辑一致性检查 | A003 | 2024-06-01 16:45 | 50 | 与其他站点均值比为 30.58，超过阈值 3.0 | 标记为逻辑异常，将进行补全处理
逻辑一致性检查 | A003 | 2024-06-01 16:50 | 50 | 与其他站点均值比为 34.19，超过阈值 3.0 | 标记为逻辑异常，将进行补全处理
逻辑一致性检查 | A003 | 2024-06-01 16:55 | 50 | 与其他站点均值比为 19.90，超过阈值 3.0 | 标记为逻辑异常，将进行补全处理
逻辑一致性检查 | A003 | 2024-06-01 17:00 | 50 | 与其他站点均值比为 49.24，超过阈值 3.0 | 标记为逻辑异常，将进行补全处理
逻辑一致性检查 | A003 | 2024-06-01 17:05 | 50 | 与其他站点均值比为 47.93，超过阈值 3.0 | 标记为逻辑异常，将进行补全处理
逻辑一致性检查 | A003 | 2024-06-01 17:15 | 6.4266 | 与其他站点均值比为 6.17，超过阈值 3.0 | 标记为逻辑异常，将进行补全处理

## _f_i_l_l___r_e_s_u_l_t_s_
站点 | 时间 | 原始值 | 补全值 | 补全方法 | 原始状态
A001 | 2024-06-01 01:10 |  | 0.00 | spline | MISSING - 缺失值
A001 | 2024-06-01 01:15 |  | 0.00 | spline | MISSING - 缺失值
A001 | 2024-06-01 02:30 |  | 0.00 | spline | MISSING - 缺失值
A001 | 2024-06-01 03:25 |  | 1.45 | spline | MISSING - 缺失值
A001 | 2024-06-01 03:40 |  | 0.00 | spline | MISSING - 缺失值
A001 | 2024-06-01 04:40 |  | 0.08 | spline | MISSING - 缺失值
A001 | 2024-06-01 05:50 |  | 0.37 | spline | MISSING - 缺失值
A001 | 2024-06-01 05:55 |  | 1.17 | spline | MISSING - 缺失值
A001 | 2024-06-01 06:00 |  | 1.97 | spline | MISSING - 缺失值
A001 | 2024-06-01 06:10 |  | 1.94 | spline | MISSING - 缺失值
A001 | 2024-06-01 07:15 |  | 0.28 | spline | MISSING - 缺失值
A001 | 2024-06-01 07:40 | 6.0722 | 0.58 | spline | LOGIC - 逻辑一致性异常
A001 | 2024-06-01 08:20 |  | 2.32 | spline | MISSING - 缺失值
A001 | 2024-06-01 08:25 | 999 | 1.68 | spline | LOGIC - 逻辑一致性异常
A001 | 2024-06-01 08:30 | 999 | 0.91 | spline | LOGIC - 逻辑一致性异常
A001 | 2024-06-01 08:35 |  | 0.27 | spline | MISSING - 缺失值
A001 | 2024-06-01 09:10 |  | 1.41 | spline | MISSING - 缺失值
A001 | 2024-06-01 09:25 |  | 0.54 | spline | MISSING - 缺失值
A001 | 2024-06-01 09:40 | 5.4549 | 2.07 | spline | LOGIC - 逻辑一致性异常
A001 | 2024-06-01 10:15 |  | 0.05 | spline | MISSING - 缺失值
A001 | 2024-06-01 10:25 | 5.0625 | 0.65 | spline | LOGIC - 逻辑一致性异常
A001 | 2024-06-01 11:20 | 7.3138 | 1.04 | spline | LOGIC - 逻辑一致性异常
A001 | 2024-06-01 11:30 |  | 1.86 | spline | MISSING - 缺失值
A001 | 2024-06-01 11:40 |  | 1.91 | spline | MISSING - 缺失值
A001 | 2024-06-01 11:55 |  | 1.47 | spline | MISSING - 缺失值
A001 | 2024-06-01 12:40 |  | 0.21 | spline | MISSING - 缺失值
A001 | 2024-06-01 15:00 |  | 1.56 | spline | MISSING - 缺失值
A001 | 2024-06-01 15:45 |  | 0.55 | spline | MISSING - 缺失值
A001 | 2024-06-01 15:50 |  | 0.17 | spline | MISSING - 缺失值
A001 | 2024-06-01 17:40 |  | 2.12 | spline | MISSING - 缺失值
A001 | 2024-06-01 18:25 |  | 0.18 | spline | MISSING - 缺失值
A001 | 2024-06-01 18:55 |  | 0.00 | spline | MISSING - 缺失值
A001 | 2024-06-01 20:35 |  | 0.00 | spline | MISSING - 缺失值
A001 | 2024-06-01 20:55 |  | 0.17 | spline | MISSING - 缺失值
A001 | 2024-06-01 21:00 |  | 0.50 | spline | MISSING - 缺失值
A001 | 2024-06-01 22:00 |  | 0.16 | spline | MISSING - 缺失值
A001 | 2024-06-01 22:40 |  | 0.00 | spline | MISSING - 缺失值
A001 | 2024-06-01 23:20 |  | 0.14 | spline | MISSING - 缺失值
A002 | 2024-06-01 00:10 |  | 1.72 | spline | MISSING - 缺失值
A002 | 2024-06-01 00:45 |  | 1.94 | spline | MISSING - 缺失值
A002 | 2024-06-01 01:50 |  | 1.51 | spline | MISSING - 缺失值
A002 | 2024-06-01 01:55 |  | 1.47 | spline | MISSING - 缺失值
A002 | 2024-06-01 02:10 |  | 2.81 | spline | MISSING - 缺失值
A002 | 2024-06-01 04:20 | 999 | 999.00 | spline | LOGIC - 逻辑一致性异常
A002 | 2024-06-01 05:30 |  | 1.68 | spline | MISSING - 缺失值
A002 | 2024-06-01 06:25 |  | 1.52 | spline | MISSING - 缺失值
A002 | 2024-06-01 06:35 |  | 1.47 | spline | MISSING - 缺失值
A002 | 2024-06-01 09:05 |  | 2.52 | spline | MISSING - 缺失值
A002 | 2024-06-01 09:45 |  | 2.22 | spline | MISSING - 缺失值
A002 | 2024-06-01 10:40 |  | 2.59 | spline | MISSING - 缺失值
A002 | 2024-06-01 10:45 | 6.4712 | 1.97 | spline | LOGIC - 逻辑一致性异常
A002 | 2024-06-01 11:10 |  | 1.98 | spline | MISSING - 缺失值
A002 | 2024-06-01 11:15 |  | 2.07 | spline | MISSING - 缺失值
A002 | 2024-06-01 11:35 |  | 2.47 | spline | MISSING - 缺失值
A002 | 2024-06-01 11:50 |  | 2.57 | spline | MISSING - 缺失值
A002 | 2024-06-01 12:50 |  | 2.30 | spline | MISSING - 缺失值
A002 | 2024-06-01 13:15 | 7.3946 | 2.23 | spline | LOGIC - 逻辑一致性异常
A002 | 2024-06-01 14:15 | 8.5964 | 2.04 | spline | LOGIC - 逻辑一致性异常
A002 | 2024-06-01 15:00 | 11.5283 | 2.71 | spline | LOGIC - 逻辑一致性异常
A002 | 2024-06-01 15:25 |  | 2.13 | spline | MISSING - 缺失值
A002 | 2024-06-01 17:40 |  | 1.52 | spline | MISSING - 缺失值
A002 | 2024-06-01 18:15 |  | 1.47 | spline | MISSING - 缺失值
A002 | 2024-06-01 19:10 | 5.007 | 1.63 | spline | LOGIC - 逻辑一致性异常
A002 | 2024-06-01 19:15 |  | 1.79 | spline | MISSING - 缺失值
A002 | 2024-06-01 19:25 |  | 1.75 | spline | MISSING - 缺失值
A002 | 2024-06-01 20:00 |  | 1.80 | spline | MISSING - 缺失值
A002 | 2024-06-01 20:55 |  | 1.80 | spline | MISSING - 缺失值
A002 | 2024-06-01 21:00 |  | 1.99 | spline | MISSING - 缺失值
A002 | 2024-06-01 23:10 |  | 1.20 | spline | MISSING - 缺失值
A002 | 2024-06-01 23:50 |  | 1.77 | spline | MISSING - 缺失值
A003 | 2024-06-01 00:35 |  | 0.55 | spline | MISSING - 缺失值
A003 | 2024-06-01 03:05 |  | 0.00 | spline | MISSING - 缺失值
A003 | 2024-06-01 03:20 |  | 0.00 | spline | MISSING - 缺失值
A003 | 2024-06-01 03:40 |  | 0.00 | spline | MISSING - 缺失值
A003 | 2024-06-01 04:20 |  | 0.00 | spline | MISSING - 缺失值
A003 | 2024-06-01 05:05 |  | 0.00 | spline | MISSING - 缺失值
A003 | 2024-06-01 06:15 |  | 0.00 | spline | MISSING - 缺失值
A003 | 2024-06-01 07:25 |  | 0.89 | spline | MISSING - 缺失值
A003 | 2024-06-01 07:50 | 5.0661 | 0.38 | spline | LOGIC - 逻辑一致性异常
A003 | 2024-06-01 09:00 |  | 0.00 | spline | MISSING - 缺失值
A003 | 2024-06-01 09:25 |  | 0.97 | spline | MISSING - 缺失值
A003 | 2024-06-01 09:50 |  | 0.48 | spline | MISSING - 缺失值
A003 | 2024-06-01 11:00 | 8.6628 | 0.00 | spline | LOGIC - 逻辑一致性异常
A003 | 2024-06-01 11:10 | 5.0642 | 0.00 | spline | LOGIC - 逻辑一致性异常
A003 | 2024-06-01 11:20 |  | 1.21 | spline | MISSING - 缺失值
A003 | 2024-06-01 11:25 |  | 3.46 | spline | MISSING - 缺失值
A003 | 2024-06-01 11:35 | 8.416 | 2.33 | spline | LOGIC - 逻辑一致性异常
A003 | 2024-06-01 11:50 |  | 0.00 | spline | MISSING - 缺失值
A003 | 2024-06-01 12:15 |  | 0.48 | spline | MISSING - 缺失值
A003 | 2024-06-01 12:25 |  | 0.71 | spline | MISSING - 缺失值
A003 | 2024-06-01 13:55 |  | 0.00 | spline | MISSING - 缺失值
A003 | 2024-06-01 14:15 |  | 0.92 | spline | MISSING - 缺失值
A003 | 2024-06-01 14:30 |  | 0.00 | spline | MISSING - 缺失值
A003 | 2024-06-01 16:30 |  | 0.33 | spline | MISSING - 缺失值
A003 | 2024-06-01 16:45 | 50 | 0.00 | spline | LOGIC - 逻辑一致性异常
A003 | 2024-06-01 16:50 | 50 | 0.00 | spline | LOGIC - 逻辑一致性异常
A003 | 2024-06-01 16:55 | 50 | 0.00 | spline | LOGIC - 逻辑一致性异常
A003 | 2024-06-01 17:00 | 50 | 0.00 | spline | LOGIC - 逻辑一致性异常
A003 | 2024-06-01 17:05 | 50 | 0.00 | spline | LOGIC - 逻辑一致性异常
A003 | 2024-06-01 17:15 | 6.4266 | 0.07 | spline | LOGIC - 逻辑一致性异常
A003 | 2024-06-01 17:30 |  | 0.31 | spline | MISSING - 缺失值
A003 | 2024-06-01 17:35 |  | 0.48 | spline | MISSING - 缺失值
A003 | 2024-06-01 18:00 |  | 0.89 | spline | MISSING - 缺失值
A003 | 2024-06-01 19:20 |  | 0.00 | spline | MISSING - 缺失值
A003 | 2024-06-01 20:20 |  | 0.00 | spline | MISSING - 缺失值
A003 | 2024-06-01 20:55 |  | 0.00 | spline | MISSING - 缺失值
A003 | 2024-06-01 21:00 |  | 0.00 | spline | MISSING - 缺失值

## _f_i_n_a_l___d_a_t_a_
time | station | rainfall | filled_value | qc_flag | qc_reason | fill_method | is_filled
2024-06-01 | A001 | 0 | 0 | PASS |  |  | FALSE
2024-06-01 00:05 | A001 | 0 | 0 | PASS |  |  | FALSE
2024-06-01 00:10 | A001 | 0 | 0 | PASS |  |  | FALSE
2024-06-01 00:15 | A001 | 2.1374 | 2.1374 | PASS |  |  | FALSE
2024-06-01 00:20 | A001 | 0 | 0 | PASS |  |  | FALSE
2024-06-01 00:25 | A001 | 0 | 0 | PASS |  |  | FALSE
2024-06-01 00:30 | A001 | 0 | 0 | PASS |  |  | FALSE
2024-06-01 00:35 | A001 | 0 | 0 | PASS |  |  | FALSE
2024-06-01 00:40 | A001 | 0 | 0 | PASS |  |  | FALSE
2024-06-01 00:45 | A001 | 1.2816 | 1.2816 | PASS |  |  | FALSE
2024-06-01 00:50 | A001 | 0 | 0 | PASS |  |  | FALSE
2024-06-01 00:55 | A001 | 0 | 0 | PASS |  |  | FALSE
2024-06-01 01:00 | A001 | 0 | 0 | PASS |  |  | FALSE
2024-06-01 01:05 | A001 | 0 | 0 | PASS |  |  | FALSE
2024-06-01 01:10 | A001 |  | 0 | MISSING | 缺失值 | spline | TRUE
2024-06-01 01:15 | A001 |  | 0 | MISSING | 缺失值 | spline | TRUE
2024-06-01 01:20 | A001 | 0 | 0 | PASS |  |  | FALSE
2024-06-01 01:25 | A001 | 0 | 0 | PASS |  |  | FALSE
2024-06-01 01:30 | A001 | 0.4554 | 0.4554 | PASS |  |  | FALSE
2024-06-01 01:35 | A001 | 0 | 0 | PASS |  |  | FALSE
2024-06-01 01:40 | A001 | 0 | 0 | PASS |  |  | FALSE
2024-06-01 01:45 | A001 | 0 | 0 | PASS |  |  | FALSE
2024-06-01 01:50 | A001 | 0.11432 | 0.11432 | PASS |  |  | FALSE
2024-06-01 01:55 | A001 | 0 | 0 | PASS |  |  | FALSE
2024-06-01 02:00 | A001 | 0 | 0 | PASS |  |  | FALSE
2024-06-01 02:05 | A001 | 0 | 0 | PASS |  |  | FALSE
2024-06-01 02:10 | A001 | 0.45279 | 0.45279 | PASS |  |  | FALSE
2024-06-01 02:15 | A001 | 0.17384 | 0.17384 | PASS |  |  | FALSE
2024-06-01 02:20 | A001 | 0 | 0 | PASS |  |  | FALSE
2024-06-01 02:25 | A001 | 0 | 0 | PASS |  |  | FALSE
2024-06-01 02:30 | A001 |  | 0 | MISSING | 缺失值 | spline | TRUE
2024-06-01 02:35 | A001 | 0 | 0 | PASS |  |  | FALSE
2024-06-01 02:40 | A001 | 0 | 0 | PASS |  |  | FALSE
2024-06-01 02:45 | A001 | 0 | 0 | PASS |  |  | FALSE
2024-06-01 02:50 | A001 | 0.57135 | 0.57135 | PASS |  |  | FALSE
2024-06-01 02:55 | A001 | 0 | 0 | PASS |  |  | FALSE
2024-06-01 03:00 | A001 | 0.26652 | 0.26652 | PASS |  |  | FALSE
2024-06-01 03:05 | A001 | 0 | 0 | PASS |  |  | FALSE
2024-06-01 03:10 | A001 | 0 | 0 | PASS |  |  | FALSE
2024-06-01 03:15 | A001 | 0 | 0 | PASS |  |  | FALSE
2024-06-01 03:20 | A001 | 1.1704 | 1.1704 | PASS |  |  | FALSE
2024-06-01 03:25 | A001 |  | 1.4544 | MISSING | 缺失值 | spline | TRUE
2024-06-01 03:30 | A001 | 1.5578 | 1.5578 | PASS |  |  | FALSE
2024-06-01 03:35 | A001 | 0 | 0 | PASS |  |  | FALSE
2024-06-01 03:40 | A001 |  | 0 | MISSING | 缺失值 | spline | TRUE
2024-06-01 03:45 | A001 | 0 | 0 | PASS |  |  | FALSE
2024-06-01 03:50 | A001 | 0 | 0 | PASS |  |  | FALSE
2024-06-01 03:55 | A001 | 0.38084 | 0.38084 | PASS |  |  | FALSE
2024-06-01 04:00 | A001 | 0 | 0 | PASS |  |  | FALSE
2024-06-01 04:05 | A001 | 0 | 0 | PASS |  |  | FALSE
2024-06-01 04:10 | A001 | 0 | 0 | PASS |  |  | FALSE
2024-06-01 04:15 | A001 | 0 | 0 | PASS |  |  | FALSE
2024-06-01 04:20 | A001 | 1.8174 | 1.8174 | PASS |  |  | FALSE
2024-06-01 04:25 | A001 | 0 | 0 | PASS |  |  | FALSE
2024-06-01 04:30 | A001 | 0 | 0 | PASS |  |  | FALSE
2024-06-01 04:35 | A001 | 0 | 0 | PASS |  |  | FALSE
2024-06-01 04:40 | A001 |  | 0.075078 | MISSING | 缺失值 | spline | TRUE
2024-06-01 04:45 | A001 | 0.25829 | 0.25829 | PASS |  |  | FALSE
2024-06-01 04:50 | A001 | 0.72815 | 0.72815 | PASS |  |  | FALSE
2024-06-01 04:55 | A001 | 0 | 0 | PASS |  |  | FALSE
2024-06-01 05:00 | A001 | 0 | 0 | PASS |  |  | FALSE
2024-06-01 05:05 | A001 | 0 | 0 | PASS |  |  | FALSE
2024-06-01 05:10 | A001 | 0 | 0 | PASS |  |  | FALSE
2024-06-01 05:15 | A001 | 0 | 0 | PASS |  |  | FALSE
2024-06-01 05:20 | A001 | 0 | 0 | PASS |  |  | FALSE
2024-06-01 05:25 | A001 | 0 | 0 | PASS |  |  | FALSE
2024-06-01 05:30 | A001 | 0.43954 | 0.43954 | PASS |  |  | FALSE
2024-06-01 05:35 | A001 | 0 | 0 | PASS |  |  | FALSE
2024-06-01 05:40 | A001 | 0 | 0 | PASS |  |  | FALSE
2024-06-01 05:45 | A001 | 0 | 0 | PASS |  |  | FALSE
2024-06-01 05:50 | A001 |  | 0.36557 | MISSING | 缺失值 | spline | TRUE
2024-06-01 05:55 | A001 |  | 1.1698 | MISSING | 缺失值 | spline | TRUE
2024-06-01 06:00 | A001 |  | 1.9741 | MISSING | 缺失值 | spline | TRUE
2024-06-01 06:05 | A001 | 2.3397 | 2.3397 | PASS |  |  | FALSE
2024-06-01 06:10 | A001 |  | 1.9419 | MISSING | 缺失值 | spline | TRUE
2024-06-01 06:15 | A001 | 1.3784 | 1.3784 | PASS |  |  | FALSE
2024-06-01 06:20 | A001 | 1.1128 | 1.1128 | PASS |  |  | FALSE
2024-06-01 06:25 | A001 | 1.388 | 1.388 | PASS |  |  | FALSE
2024-06-01 06:30 | A001 | 0.3498 | 0.3498 | PASS |  |  | FALSE
2024-06-01 06:35 | A001 | 3.8625 | 3.8625 | PASS |  |  | FALSE
2024-06-01 06:40 | A001 | 1.8895 | 1.8895 | PASS |  |  | FALSE
2024-06-01 06:45 | A001 | 0.28134 | 0.28134 | PASS |  |  | FALSE
2024-06-01 06:50 | A001 | 0.3092 | 0.3092 | PASS |  |  | FALSE
2024-06-01 06:55 | A001 | 0 | 0 | PASS |  |  | FALSE
2024-06-01 07:00 | A001 | 0 | 0 | PASS |  |  | FALSE
2024-06-01 07:05 | A001 | 0 | 0 | PASS |  |  | FALSE
2024-06-01 07:10 | A001 | 0 | 0 | PASS |  |  | FALSE
2024-06-01 07:15 | A001 |  | 0.27888 | MISSING | 缺失值 | spline | TRUE
2024-06-01 07:20 | A001 | 0.55775 | 0.55775 | PASS |  |  | FALSE
2024-06-01 07:25 | A001 | 0.2982 | 0.2982 | PASS |  |  | FALSE
2024-06-01 07:30 | A001 | 0.59421 | 0.59421 | PASS |  |  | FALSE
2024-06-01 07:35 | A001 | 0 | 0 | PASS |  |  | FALSE
2024-06-01 07:40 | A001 | 6.0722 | 0.58247 | LOGIC | 逻辑一致性异常 | spline | TRUE
2024-06-01 07:45 | A001 | 1.1649 | 1.1649 | PASS |  |  | FALSE
2024-06-01 07:50 | A001 | 0 | 0 | PASS |  |  | FALSE
2024-06-01 07:55 | A001 | 0 | 0 | PASS |  |  | FALSE
2024-06-01 08:00 | A001 | 0.27107 | 0.27107 | PASS |  |  | FALSE
2024-06-01 08:05 | A001 | 0.24444 | 0.24444 | PASS |  |  | FALSE
2024-06-01 08:10 | A001 | 0.31989 | 0.31989 | PASS |  |  | FALSE
2024-06-01 08:15 | A001 | 2.5869 | 2.5869 | PASS |  |  | FALSE
2024-06-01 08:20 | A001 |  | 2.3179 | MISSING | 缺失值 | spline | TRUE
2024-06-01 08:25 | A001 | 999 | 1.6763 | LOGIC | 逻辑一致性异常 | spline | TRUE
2024-06-01 08:30 | A001 | 999 | 0.9106 | LOGIC | 逻辑一致性异常 | spline | TRUE
2024-06-01 08:35 | A001 |  | 0.26904 | MISSING | 缺失值 | spline | TRUE
2024-06-01 08:40 | A001 | 0 | 0 | PASS |  |  | FALSE
2024-06-01 08:45 | A001 | 0 | 0 | PASS |  |  | FALSE
2024-06-01 08:50 | A001 | 0 | 0 | PASS |  |  | FALSE
2024-06-01 08:55 | A001 | 0 | 0 | PASS |  |  | FALSE
2024-06-01 09:00 | A001 | 0 | 0 | PASS |  |  | FALSE
2024-06-01 09:05 | A001 | 2.6464 | 2.6464 | PASS |  |  | FALSE
2024-06-01 09:10 | A001 |  | 1.4094 | MISSING | 缺失值 | spline | TRUE
2024-06-01 09:15 | A001 | 0.17245 | 0.17245 | PASS |  |  | FALSE
2024-06-01 09:20 | A001 | 0.69815 | 0.69815 | PASS |  |  | FALSE
2024-06-01 09:25 | A001 |  | 0.53846 | MISSING | 缺失值 | spline | TRUE
2024-06-01 09:30 | A001 | 0.37876 | 0.37876 | PASS |  |  | FALSE
2024-06-01 09:35 | A001 | 3.3885 | 3.3885 | PASS |  |  | FALSE
2024-06-01 09:40 | A001 | 5.4549 | 2.0691 | LOGIC | 逻辑一致性异常 | spline | TRUE
2024-06-01 09:45 | A001 | 0.74964 | 0.74964 | PASS |  |  | FALSE
2024-06-01 09:50 | A001 | 1.9954 | 1.9954 | PASS |  |  | FALSE
2024-06-01 09:55 | A001 | 0.36211 | 0.36211 | PASS |  |  | FALSE
2024-06-01 10:00 | A001 | 0 | 0 | PASS |  |  | FALSE
2024-06-01 10:05 | A001 | 0 | 0 | PASS |  |  | FALSE
2024-06-01 10:10 | A001 | 0 | 0 | PASS |  |  | FALSE
2024-06-01 10:15 | A001 |  | 0.051309 | MISSING | 缺失值 | spline | TRUE
2024-06-01 10:20 | A001 | 0.18374 | 0.18374 | PASS |  |  | FALSE
2024-06-01 10:25 | A001 | 5.0625 | 0.64552 | LOGIC | 逻辑一致性异常 | spline | TRUE
2024-06-01 10:30 | A001 | 1.5706 | 1.5706 | PASS |  |  | FALSE
2024-06-01 10:35 | A001 | 3.5725 | 3.5725 | PASS |  |  | FALSE
2024-06-01 10:40 | A001 | 0 | 0 | PASS |  |  | FALSE
2024-06-01 10:45 | A001 | 0.83063 | 0.83063 | PASS |  |  | FALSE
2024-06-01 10:50 | A001 | 0.18416 | 0.18416 | PASS |  |  | FALSE
2024-06-01 10:55 | A001 | 0.91551 | 0.91551 | PASS |  |  | FALSE
2024-06-01 11:00 | A001 | 1.2044 | 1.2044 | PASS |  |  | FALSE
2024-06-01 11:05 | A001 | 0.70271 | 0.70271 | PASS |  |  | FALSE
2024-06-01 11:10 | A001 | 0.36793 | 0.36793 | PASS |  |  | FALSE
2024-06-01 11:15 | A001 | 0 | 0 | PASS |  |  | FALSE
2024-06-01 11:20 | A001 | 7.3138 | 1.0422 | LOGIC | 逻辑一致性异常 | spline | TRUE
2024-06-01 11:25 | A001 | 2.0843 | 2.0843 | PASS |  |  | FALSE
2024-06-01 11:30 | A001 |  | 1.8595 | MISSING | 缺失值 | spline | TRUE
2024-06-01 11:35 | A001 | 1.6346 | 1.6346 | PASS |  |  | FALSE
2024-06-01 11:40 | A001 |  | 1.9055 | MISSING | 缺失值 | spline | TRUE
2024-06-01 11:45 | A001 | 2.1764 | 2.1764 | PASS |  |  | FALSE
2024-06-01 11:50 | A001 | 0.42197 | 0.42197 | PASS |  |  | FALSE
2024-06-01 11:55 | A001 |  | 1.4681 | MISSING | 缺失值 | spline | TRUE
2024-06-01 12:00 | A001 | 2.5143 | 2.5143 | PASS |  |  | FALSE
2024-06-01 12:05 | A001 | 0 | 0 | PASS |  |  | FALSE
2024-06-01 12:10 | A001 | 0 | 0 | PASS |  |  | FALSE
2024-06-01 12:15 | A001 | 0.91746 | 0.91746 | PASS |  |  | FALSE
2024-06-01 12:20 | A001 | 0.84998 | 0.84998 | PASS |  |  | FALSE
2024-06-01 12:25 | A001 | 0 | 0 | PASS |  |  | FALSE
2024-06-01 12:30 | A001 | 1.2119 | 1.2119 | PASS |  |  | FALSE
2024-06-01 12:35 | A001 | 0 | 0 | PASS |  |  | FALSE
2024-06-01 12:40 | A001 |  | 0.20853 | MISSING | 缺失值 | spline | TRUE
2024-06-01 12:45 | A001 | 0.73115 | 0.73115 | PASS |  |  | FALSE
2024-06-01 12:50 | A001 | 2.208 | 2.208 | PASS |  |  | FALSE
2024-06-01 12:55 | A001 | 4.3741 | 4.3741 | PASS |  |  | FALSE
2024-06-01 13:00 | A001 | 0.47554 | 0.47554 | PASS |  |  | FALSE
2024-06-01 13:05 | A001 | 0.22532 | 0.22532 | PASS |  |  | FALSE
2024-06-01 13:10 | A001 | 0 | 0 | PASS |  |  | FALSE
2024-06-01 13:15 | A001 | 0.16732 | 0.16732 | PASS |  |  | FALSE
2024-06-01 13:20 | A001 | 0 | 0 | PASS |  |  | FALSE
2024-06-01 13:25 | A001 | 0.12312 | 0.12312 | PASS |  |  | FALSE
2024-06-01 13:30 | A001 | 0 | 0 | PASS |  |  | FALSE
2024-06-01 13:35 | A001 | 1.5199 | 1.5199 | PASS |  |  | FALSE
2024-06-01 13:40 | A001 | 3.0757 | 3.0757 | PASS |  |  | FALSE
2024-06-01 13:45 | A001 | 1.2355 | 1.2355 | PASS |  |  | FALSE
2024-06-01 13:50 | A001 | 0.086542 | 0.086542 | PASS |  |  | FALSE
2024-06-01 13:55 | A001 | 0.75874 | 0.75874 | PASS |  |  | FALSE
2024-06-01 14:00 | A001 | 0.91942 | 0.91942 | PASS |  |  | FALSE
2024-06-01 14:05 | A001 | 0.4242 | 0.4242 | PASS |  |  | FALSE
2024-06-01 14:10 | A001 | 0 | 0 | PASS |  |  | FALSE
2024-06-01 14:15 | A001 | 0.018197 | 0.018197 | PASS |  |  | FALSE
2024-06-01 14:20 | A001 | 0.46654 | 0.46654 | PASS |  |  | FALSE
2024-06-01 14:25 | A001 | 0.5791 | 0.5791 | PASS |  |  | FALSE
2024-06-01 14:30 | A001 | 0 | 0 | PASS |  |  | FALSE
2024-06-01 14:35 | A001 | 0.39494 | 0.39494 | PASS |  |  | FALSE
2024-06-01 14:40 | A001 | 0 | 0 | PASS |  |  | FALSE
2024-06-01 14:45 | A001 | 3.1585 | 3.1585 | PASS |  |  | FALSE
2024-06-01 14:50 | A001 | 0.45393 | 0.45393 | PASS |  |  | FALSE
2024-06-01 14:55 | A001 | 2.6497 | 2.6497 | PASS |  |  | FALSE
2024-06-01 15:00 | A001 |  | 1.5603 | MISSING | 缺失值 | spline | TRUE
2024-06-01 15:05 | A001 | 0.42898 | 0.42898 | PASS |  |  | FALSE
2024-06-01 15:10 | A001 | 0.38072 | 0.38072 | PASS |  |  | FALSE
2024-06-01 15:15 | A001 | 0.3091 | 0.3091 | PASS |  |  | FALSE
2024-06-01 15:20 | A001 | 0 | 0 | PASS |  |  | FALSE
2024-06-01 15:25 | A001 | 0 | 0 | PASS |  |  | FALSE
2024-06-01 15:30 | A001 | 0 | 0 | PASS |  |  | FALSE
2024-06-01 15:35 | A001 | 1.4359 | 1.4359 | PASS |  |  | FALSE
2024-06-01 15:40 | A001 | 0.9739 | 0.9739 | PASS |  |  | FALSE
2024-06-01 15:45 | A001 |  | 0.54684 | MISSING | 缺失值 | spline | TRUE
2024-06-01 15:50 | A001 |  | 0.16521 | MISSING | 缺失值 | spline | TRUE
2024-06-01 15:55 | A001 | 0 | 0 | PASS |  |  | FALSE
2024-06-01 16:00 | A001 | 0.3645 | 0.3645 | PASS |  |  | FALSE
2024-06-01 16:05 | A001 | 1.9099 | 1.9099 | PASS |  |  | FALSE
2024-06-01 16:10 | A001 | 0.8552 | 0.8552 | PASS |  |  | FALSE
2024-06-01 16:15 | A001 | 2.2783 | 2.2783 | PASS |  |  | FALSE
2024-06-01 16:20 | A001 | 0.12572 | 0.12572 | PASS |  |  | FALSE
2024-06-01 16:25 | A001 | 0.75429 | 0.75429 | PASS |  |  | FALSE
2024-06-01 16:30 | A001 | 2.9181 | 2.9181 | PASS |  |  | FALSE
2024-06-01 16:35 | A001 | 4.9609 | 4.9609 | PASS |  |  | FALSE
2024-06-01 16:40 | A001 | 0.68775 | 0.68775 | PASS |  |  | FALSE
2024-06-01 16:45 | A001 | 1.9805 | 1.9805 | PASS |  |  | FALSE
2024-06-01 16:50 | A001 | 0 | 0 | PASS |  |  | FALSE
2024-06-01 16:55 | A001 | 2.6244 | 2.6244 | PASS |  |  | FALSE
2024-06-01 17:00 | A001 | 0 | 0 | PASS |  |  | FALSE
2024-06-01 17:05 | A001 | 0.54277 | 0.54277 | PASS |  |  | FALSE
2024-06-01 17:10 | A001 | 0.97147 | 0.97147 | PASS |  |  | FALSE
2024-06-01 17:15 | A001 | 0.059695 | 0.059695 | PASS |  |  | FALSE
2024-06-01 17:20 | A001 | 0.87571 | 0.87571 | PASS |  |  | FALSE
2024-06-01 17:25 | A001 | 0.74003 | 0.74003 | PASS |  |  | FALSE
2024-06-01 17:30 | A001 | 1.3423 | 1.3423 | PASS |  |  | FALSE
2024-06-01 17:35 | A001 | 0 | 0 | PASS |  |  | FALSE
2024-06-01 17:40 | A001 |  | 2.1177 | MISSING | 缺失值 | spline | TRUE
2024-06-01 17:45 | A001 | 4.2354 | 4.2354 | PASS |  |  | FALSE
2024-06-01 17:50 | A001 | 1.0501 | 1.0501 | PASS |  |  | FALSE
2024-06-01 17:55 | A001 | 0 | 0 | PASS |  |  | FALSE
2024-06-01 18:00 | A001 | 0 | 0 | PASS |  |  | FALSE
2024-06-01 18:05 | A001 | 0 | 0 | PASS |  |  | FALSE
2024-06-01 18:10 | A001 | 0 | 0 | PASS |  |  | FALSE
2024-06-01 18:15 | A001 | 0 | 0 | PASS |  |  | FALSE
2024-06-01 18:20 | A001 | 0.3657 | 0.3657 | PASS |  |  | FALSE
2024-06-01 18:25 | A001 |  | 0.18285 | MISSING | 缺失值 | spline | TRUE
2024-06-01 18:30 | A001 | 0 | 0 | PASS |  |  | FALSE
2024-06-01 18:35 | A001 | 0.70391 | 0.70391 | PASS |  |  | FALSE
2024-06-01 18:40 | A001 | 0 | 0 | PASS |  |  | FALSE
2024-06-01 18:45 | A001 | 0 | 0 | PASS |  |  | FALSE
2024-06-01 18:50 | A001 | 0 | 0 | PASS |  |  | FALSE
2024-06-01 18:55 | A001 |  | 0 | MISSING | 缺失值 | spline | TRUE
2024-06-01 19:00 | A001 | 0 | 0 | PASS |  |  | FALSE
2024-06-01 19:05 | A001 | 0 | 0 | PASS |  |  | FALSE
2024-06-01 19:10 | A001 | 0.025112 | 0.025112 | PASS |  |  | FALSE
2024-06-01 19:15 | A001 | 0 | 0 | PASS |  |  | FALSE
2024-06-01 19:20 | A001 | 0 | 0 | PASS |  |  | FALSE
2024-06-01 19:25 | A001 | 0 | 0 | PASS |  |  | FALSE
2024-06-01 19:30 | A001 | 0 | 0 | PASS |  |  | FALSE
2024-06-01 19:35 | A001 | 0.16073 | 0.16073 | PASS |  |  | FALSE
2024-06-01 19:40 | A001 | 0 | 0 | PASS |  |  | FALSE
2024-06-01 19:45 | A001 | 0 | 0 | PASS |  |  | FALSE
2024-06-01 19:50 | A001 | 0 | 0 | PASS |  |  | FALSE
2024-06-01 19:55 | A001 | 0.86008 | 0.86008 | PASS |  |  | FALSE
2024-06-01 20:00 | A001 | 0 | 0 | PASS |  |  | FALSE
2024-06-01 20:05 | A001 | 0 | 0 | PASS |  |  | FALSE
2024-06-01 20:10 | A001 | 0 | 0 | PASS |  |  | FALSE
2024-06-01 20:15 | A001 | 1.3989 | 1.3989 | PASS |  |  | FALSE
2024-06-01 20:20 | A001 | 1.0193 | 1.0193 | PASS |  |  | FALSE
2024-06-01 20:25 | A001 | 0 | 0 | PASS |  |  | FALSE
2024-06-01 20:30 | A001 | 0 | 0 | PASS |  |  | FALSE
2024-06-01 20:35 | A001 |  | 0 | MISSING | 缺失值 | spline | TRUE
2024-06-01 20:40 | A001 | 0 | 0 | PASS |  |  | FALSE
2024-06-01 20:45 | A001 | 0 | 0 | PASS |  |  | FALSE
2024-06-01 20:50 | A001 | 0 | 0 | PASS |  |  | FALSE
2024-06-01 20:55 | A001 |  | 0.17376 | MISSING | 缺失值 | spline | TRUE
2024-06-01 21:00 | A001 |  | 0.49645 | MISSING | 缺失值 | spline | TRUE
2024-06-01 21:05 | A001 | 0.6702 | 0.6702 | PASS |  |  | FALSE
2024-06-01 21:10 | A001 | 0 | 0 | PASS |  |  | FALSE
2024-06-01 21:15 | A001 | 0 | 0 | PASS |  |  | FALSE
2024-06-01 21:20 | A001 | 0 | 0 | PASS |  |  | FALSE
2024-06-01 21:25 | A001 | 0 | 0 | PASS |  |  | FALSE
2024-06-01 21:30 | A001 | 0.13658 | 0.13658 | PASS |  |  | FALSE
2024-06-01 21:35 | A001 | 0 | 0 | PASS |  |  | FALSE
2024-06-01 21:40 | A001 | 0 | 0 | PASS |  |  | FALSE
2024-06-01 21:45 | A001 | 0 | 0 | PASS |  |  | FALSE
2024-06-01 21:50 | A001 | 0.30452 | 0.30452 | PASS |  |  | FALSE
2024-06-01 21:55 | A001 | 0.32158 | 0.32158 | PASS |  |  | FALSE
2024-06-01 22:00 | A001 |  | 0.16079 | MISSING | 缺失值 | spline | TRUE
2024-06-01 22:05 | A001 | 0 | 0 | PASS |  |  | FALSE
2024-06-01 22:10 | A001 | 0 | 0 | PASS |  |  | FALSE
2024-06-01 22:15 | A001 | 0.46066 | 0.46066 | PASS |  |  | FALSE
2024-06-01 22:20 | A001 | 0 | 0 | PASS |  |  | FALSE
2024-06-01 22:25 | A001 | 4.7431 | 4.7431 | PASS |  |  | FALSE
2024-06-01 22:30 | A001 | 0.42042 | 0.42042 | PASS |  |  | FALSE
2024-06-01 22:35 | A001 | 0 | 0 | PASS |  |  | FALSE
2024-06-01 22:40 | A001 |  | 0 | MISSING | 缺失值 | spline | TRUE
2024-06-01 22:45 | A001 | 0 | 0 | PASS |  |  | FALSE
2024-06-01 22:50 | A001 | 0 | 0 | PASS |  |  | FALSE
2024-06-01 22:55 | A001 | 0 | 0 | PASS |  |  | FALSE
2024-06-01 23:00 | A001 | 0 | 0 | PASS |  |  | FALSE
2024-06-01 23:05 | A001 | 0 | 0 | PASS |  |  | FALSE
2024-06-01 23:10 | A001 | 0 | 0 | PASS |  |  | FALSE
2024-06-01 23:15 | A001 | 0 | 0 | PASS |  |  | FALSE
2024-06-01 23:20 | A001 |  | 0.1379 | MISSING | 缺失值 | spline | TRUE
2024-06-01 23:25 | A001 | 0.36535 | 0.36535 | PASS |  |  | FALSE
2024-06-01 23:30 | A001 | 0.54172 | 0.54172 | PASS |  |  | FALSE
2024-06-01 23:35 | A001 | 3.8964 | 3.8964 | PASS |  |  | FALSE
2024-06-01 23:40 | A001 | 0 | 0 | PASS |  |  | FALSE
2024-06-01 23:45 | A001 | 0 | 0 | PASS |  |  | FALSE
2024-06-01 23:50 | A001 | 0 | 0 | PASS |  |  | FALSE
2024-06-01 23:55 | A001 | 0 | 0 | PASS |  |  | FALSE
2024-06-01 | A002 | 1.4587 | 1.4587 | PASS |  |  | FALSE
2024-06-01 00:05 | A002 | 1.8451 | 1.8451 | PASS |  |  | FALSE
2024-06-01 00:10 | A002 |  | 1.7163 | MISSING | 缺失值 | spline | TRUE
2024-06-01 00:15 | A002 | 1.5874 | 1.5874 | PASS |  |  | FALSE
2024-06-01 00:20 | A002 | 2.2372 | 2.2372 | PASS |  |  | FALSE
2024-06-01 00:25 | A002 | 1.9264 | 1.9264 | PASS |  |  | FALSE
2024-06-01 00:30 | A002 | 1.4921 | 1.4921 | PASS |  |  | FALSE
2024-06-01 00:35 | A002 | 1.9648 | 1.9648 | PASS |  |  | FALSE
2024-06-01 00:40 | A002 | 2.0388 | 2.0388 | PASS |  |  | FALSE
2024-06-01 00:45 | A002 |  | 1.9409 | MISSING | 缺失值 | spline | TRUE
2024-06-01 00:50 | A002 | 1.756 | 1.756 | PASS |  |  | FALSE
2024-06-01 00:55 | A002 | 1.5428 | 1.5428 | PASS |  |  | FALSE
2024-06-01 01:00 | A002 | 1.9066 | 1.9066 | PASS |  |  | FALSE
2024-06-01 01:05 | A002 | 1.1818 | 1.1818 | PASS |  |  | FALSE
2024-06-01 01:10 | A002 | 1.9228 | 1.9228 | PASS |  |  | FALSE
2024-06-01 01:15 | A002 | 1.2184 | 1.2184 | PASS |  |  | FALSE
2024-06-01 01:20 | A002 | 1.9441 | 1.9441 | PASS |  |  | FALSE
2024-06-01 01:25 | A002 | 2.135 | 2.135 | PASS |  |  | FALSE
2024-06-01 01:30 | A002 | 1.4795 | 1.4795 | PASS |  |  | FALSE
2024-06-01 01:35 | A002 | 1.618 | 1.618 | PASS |  |  | FALSE
2024-06-01 01:40 | A002 | 1.5074 | 1.5074 | PASS |  |  | FALSE
2024-06-01 01:45 | A002 | 1.5282 | 1.5282 | PASS |  |  | FALSE
2024-06-01 01:50 | A002 |  | 1.5064 | MISSING | 缺失值 | spline | TRUE
2024-06-01 01:55 | A002 |  | 1.4659 | MISSING | 缺失值 | spline | TRUE
2024-06-01 02:00 | A002 | 1.4441 | 1.4441 | PASS |  |  | FALSE
2024-06-01 02:05 | A002 | 1.4455 | 1.4455 | PASS |  |  | FALSE
2024-06-01 02:10 | A002 |  | 2.8142 | MISSING | 缺失值 | spline | TRUE
2024-06-01 02:15 | A002 | 4.1817 | 4.1817 | PASS |  |  | FALSE
2024-06-01 02:20 | A002 | 1.6292 | 1.6292 | PASS |  |  | FALSE
2024-06-01 02:25 | A002 | 1.2124 | 1.2124 | PASS |  |  | FALSE
2024-06-01 02:30 | A002 | 1.7125 | 1.7125 | PASS |  |  | FALSE
2024-06-01 02:35 | A002 | 1.6966 | 1.6966 | PASS |  |  | FALSE
2024-06-01 02:40 | A002 | 1.4833 | 1.4833 | PASS |  |  | FALSE
2024-06-01 02:45 | A002 | 1.4292 | 1.4292 | PASS |  |  | FALSE
2024-06-01 02:50 | A002 | 1.6061 | 1.6061 | PASS |  |  | FALSE
2024-06-01 02:55 | A002 | 1.6096 | 1.6096 | PASS |  |  | FALSE
2024-06-01 03:00 | A002 | 1.9093 | 1.9093 | PASS |  |  | FALSE
2024-06-01 03:05 | A002 | 1.6553 | 1.6553 | PASS |  |  | FALSE
2024-06-01 03:10 | A002 | 2.0334 | 2.0334 | PASS |  |  | FALSE
2024-06-01 03:15 | A002 | 1.488 | 1.488 | PASS |  |  | FALSE
2024-06-01 03:20 | A002 | 1.0708 | 1.0708 | PASS |  |  | FALSE
2024-06-01 03:25 | A002 | 1.687 | 1.687 | PASS |  |  | FALSE
2024-06-01 03:30 | A002 | 0.85061 | 0.85061 | PASS |  |  | FALSE
2024-06-01 03:35 | A002 | 1.7127 | 1.7127 | PASS |  |  | FALSE
2024-06-01 03:40 | A002 | 1.4865 | 1.4865 | PASS |  |  | FALSE
2024-06-01 03:45 | A002 | 1.4646 | 1.4646 | PASS |  |  | FALSE
2024-06-01 03:50 | A002 | 1.5118 | 1.5118 | PASS |  |  | FALSE
2024-06-01 03:55 | A002 | 1.2048 | 1.2048 | PASS |  |  | FALSE
2024-06-01 04:00 | A002 | 1.4746 | 1.4746 | PASS |  |  | FALSE
2024-06-01 04:05 | A002 | 1.9201 | 1.9201 | PASS |  |  | FALSE
2024-06-01 04:10 | A002 | 1.7774 | 1.7774 | PASS |  |  | FALSE
2024-06-01 04:15 | A002 | 999 | 999 | PASS |  |  | FALSE
2024-06-01 04:20 | A002 | 999 | 999 | LOGIC | 逻辑一致性异常 | spline | TRUE
2024-06-01 04:25 | A002 | 999 | 999 | PASS |  |  | FALSE
2024-06-01 04:30 | A002 | 1.3337 | 1.3337 | PASS |  |  | FALSE
2024-06-01 04:35 | A002 | 1.4039 | 1.4039 | PASS |  |  | FALSE
2024-06-01 04:40 | A002 | 1.6275 | 1.6275 | PASS |  |  | FALSE
2024-06-01 04:45 | A002 | 1.5421 | 1.5421 | PASS |  |  | FALSE
2024-06-01 04:50 | A002 | 1.5363 | 1.5363 | PASS |  |  | FALSE
2024-06-01 04:55 | A002 | 1.6198 | 1.6198 | PASS |  |  | FALSE
2024-06-01 05:00 | A002 | 1.9201 | 1.9201 | PASS |  |  | FALSE
2024-06-01 05:05 | A002 | 1.5744 | 1.5744 | PASS |  |  | FALSE
2024-06-01 05:10 | A002 | 1.8304 | 1.8304 | PASS |  |  | FALSE
2024-06-01 05:15 | A002 | 2.2588 | 2.2588 | PASS |  |  | FALSE
2024-06-01 05:20 | A002 | 1.864 | 1.864 | PASS |  |  | FALSE
2024-06-01 05:25 | A002 | 1.7487 | 1.7487 | PASS |  |  | FALSE
2024-06-01 05:30 | A002 |  | 1.6806 | MISSING | 缺失值 | spline | TRUE
2024-06-01 05:35 | A002 | 1.5784 | 1.5784 | PASS |  |  | FALSE
2024-06-01 05:40 | A002 | 0.8306 | 0.8306 | PASS |  |  | FALSE
2024-06-01 05:45 | A002 | 1.6439 | 1.6439 | PASS |  |  | FALSE
2024-06-01 05:50 | A002 | 1.1554 | 1.1554 | PASS |  |  | FALSE
2024-06-01 05:55 | A002 | 1.4183 | 1.4183 | PASS |  |  | FALSE
2024-06-01 06:00 | A002 | 1.9218 | 1.9218 | PASS |  |  | FALSE
2024-06-01 06:05 | A002 | 2.2585 | 2.2585 | PASS |  |  | FALSE
2024-06-01 06:10 | A002 | 1.867 | 1.867 | PASS |  |  | FALSE
2024-06-01 06:15 | A002 | 3.3648 | 3.3648 | PASS |  |  | FALSE
2024-06-01 06:20 | A002 | 1.5993 | 1.5993 | PASS |  |  | FALSE
2024-06-01 06:25 | A002 |  | 1.5242 | MISSING | 缺失值 | spline | TRUE
2024-06-01 06:30 | A002 | 1.4936 | 1.4936 | PASS |  |  | FALSE
2024-06-01 06:35 | A002 |  | 1.4704 | MISSING | 缺失值 | spline | TRUE
2024-06-01 06:40 | A002 | 1.46 | 1.46 | PASS |  |  | FALSE
2024-06-01 06:45 | A002 | 2.358 | 2.358 | PASS |  |  | FALSE
2024-06-01 06:50 | A002 | 1.2575 | 1.2575 | PASS |  |  | FALSE
2024-06-01 06:55 | A002 | 2.71 | 2.71 | PASS |  |  | FALSE
2024-06-01 07:00 | A002 | 2.6772 | 2.6772 | PASS |  |  | FALSE
2024-06-01 07:05 | A002 | 3.4885 | 3.4885 | PASS |  |  | FALSE
2024-06-01 07:10 | A002 | 1.8597 | 1.8597 | PASS |  |  | FALSE
2024-06-01 07:15 | A002 | 5.9597 | 5.9597 | PASS |  |  | FALSE
2024-06-01 07:20 | A002 | 1.3615 | 1.3615 | PASS |  |  | FALSE
2024-06-01 07:25 | A002 | 2.5403 | 2.5403 | PASS |  |  | FALSE
2024-06-01 07:30 | A002 | 4.4374 | 4.4374 | PASS |  |  | FALSE
2024-06-01 07:35 | A002 | 1.9333 | 1.9333 | PASS |  |  | FALSE
2024-06-01 07:40 | A002 | 3.8005 | 3.8005 | PASS |  |  | FALSE
2024-06-01 07:45 | A002 | 1.4505 | 1.4505 | PASS |  |  | FALSE
2024-06-01 07:50 | A002 | 1.4452 | 1.4452 | PASS |  |  | FALSE
2024-06-01 07:55 | A002 | 2.3684 | 2.3684 | PASS |  |  | FALSE
2024-06-01 08:00 | A002 | 1.9302 | 1.9302 | PASS |  |  | FALSE
2024-06-01 08:05 | A002 | 2.3898 | 2.3898 | PASS |  |  | FALSE
2024-06-01 08:10 | A002 | 1.6926 | 1.6926 | PASS |  |  | FALSE
2024-06-01 08:15 | A002 | 1.3583 | 1.3583 | PASS |  |  | FALSE
2024-06-01 08:20 | A002 | 2.1968 | 2.1968 | PASS |  |  | FALSE
2024-06-01 08:25 | A002 | 6.2129 | 6.2129 | PASS |  |  | FALSE
2024-06-01 08:30 | A002 | 2.2634 | 2.2634 | PASS |  |  | FALSE
2024-06-01 08:35 | A002 | 1.8997 | 1.8997 | PASS |  |  | FALSE
2024-06-01 08:40 | A002 | 2.6862 | 2.6862 | PASS |  |  | FALSE
2024-06-01 08:45 | A002 | 2.5032 | 2.5032 | PASS |  |  | FALSE
2024-06-01 08:50 | A002 | 3.1072 | 3.1072 | PASS |  |  | FALSE
2024-06-01 08:55 | A002 | 2.3351 | 2.3351 | PASS |  |  | FALSE
2024-06-01 09:00 | A002 | 3.6843 | 3.6843 | PASS |  |  | FALSE
2024-06-01 09:05 | A002 |  | 2.5226 | MISSING | 缺失值 | spline | TRUE
2024-06-01 09:10 | A002 | 1.3609 | 1.3609 | PASS |  |  | FALSE
2024-06-01 09:15 | A002 | 1.449 | 1.449 | PASS |  |  | FALSE
2024-06-01 09:20 | A002 | 2.4089 | 2.4089 | PASS |  |  | FALSE
2024-06-01 09:25 | A002 | 1.5009 | 1.5009 | PASS |  |  | FALSE
2024-06-01 09:30 | A002 | 1.4622 | 1.4622 | PASS |  |  | FALSE
2024-06-01 09:35 | A002 | 2.0764 | 2.0764 | PASS |  |  | FALSE
2024-06-01 09:40 | A002 | 3.3911 | 3.3911 | PASS |  |  | FALSE
2024-06-01 09:45 | A002 |  | 2.2186 | MISSING | 缺失值 | spline | TRUE
2024-06-01 09:50 | A002 | 1.0461 | 1.0461 | PASS |  |  | FALSE
2024-06-01 09:55 | A002 | 1.6816 | 1.6816 | PASS |  |  | FALSE
2024-06-01 10:00 | A002 | 1.3977 | 1.3977 | PASS |  |  | FALSE
2024-06-01 10:05 | A002 | 3.2802 | 3.2802 | PASS |  |  | FALSE
2024-06-01 10:10 | A002 | 4.0953 | 4.0953 | PASS |  |  | FALSE
2024-06-01 10:15 | A002 | 2.1296 | 2.1296 | PASS |  |  | FALSE
2024-06-01 10:20 | A002 | 2.1593 | 2.1593 | PASS |  |  | FALSE
2024-06-01 10:25 | A002 | 2.3881 | 2.3881 | PASS |  |  | FALSE
2024-06-01 10:30 | A002 | 1.9129 | 1.9129 | PASS |  |  | FALSE
2024-06-01 10:35 | A002 | 2.9289 | 2.9289 | PASS |  |  | FALSE
2024-06-01 10:40 | A002 |  | 2.5931 | MISSING | 缺失值 | spline | TRUE
2024-06-01 10:45 | A002 | 6.4712 | 1.9696 | LOGIC | 逻辑一致性异常 | spline | TRUE
2024-06-01 10:50 | A002 | 1.6339 | 1.6339 | PASS |  |  | FALSE
2024-06-01 10:55 | A002 | 3.3777 | 3.3777 | PASS |  |  | FALSE
2024-06-01 11:00 | A002 | 1.116 | 1.116 | PASS |  |  | FALSE
2024-06-01 11:05 | A002 | 1.8033 | 1.8033 | PASS |  |  | FALSE
2024-06-01 11:10 | A002 |  | 1.9773 | MISSING | 缺失值 | spline | TRUE
2024-06-01 11:15 | A002 |  | 2.0657 | MISSING | 缺失值 | spline | TRUE
2024-06-01 11:20 | A002 | 2.275 | 2.275 | PASS |  |  | FALSE
2024-06-01 11:25 | A002 | 4.2045 | 4.2045 | PASS |  |  | FALSE
2024-06-01 11:30 | A002 | 1.8107 | 1.8107 | PASS |  |  | FALSE
2024-06-01 11:35 | A002 |  | 2.4681 | MISSING | 缺失值 | spline | TRUE
2024-06-01 11:40 | A002 | 3.1255 | 3.1255 | PASS |  |  | FALSE
2024-06-01 11:45 | A002 | 2.9486 | 2.9486 | PASS |  |  | FALSE
2024-06-01 11:50 | A002 |  | 2.571 | MISSING | 缺失值 | spline | TRUE
2024-06-01 11:55 | A002 | 2.1291 | 2.1291 | PASS |  |  | FALSE
2024-06-01 12:00 | A002 | 1.7929 | 1.7929 | PASS |  |  | FALSE
2024-06-01 12:05 | A002 | 2.357 | 2.357 | PASS |  |  | FALSE
2024-06-01 12:10 | A002 | 1.954 | 1.954 | PASS |  |  | FALSE
2024-06-01 12:15 | A002 | 2.4326 | 2.4326 | PASS |  |  | FALSE
2024-06-01 12:20 | A002 | 1.9285 | 1.9285 | PASS |  |  | FALSE
2024-06-01 12:25 | A002 | 1.5301 | 1.5301 | PASS |  |  | FALSE
2024-06-01 12:30 | A002 | 1.8145 | 1.8145 | PASS |  |  | FALSE
2024-06-01 12:35 | A002 | 1.7382 | 1.7382 | PASS |  |  | FALSE
2024-06-01 12:40 | A002 | 2.0741 | 2.0741 | PASS |  |  | FALSE
2024-06-01 12:45 | A002 | 1.1913 | 1.1913 | PASS |  |  | FALSE
2024-06-01 12:50 | A002 |  | 2.2986 | MISSING | 缺失值 | spline | TRUE
2024-06-01 12:55 | A002 | 3.4059 | 3.4059 | PASS |  |  | FALSE
2024-06-01 13:00 | A002 | 1.1662 | 1.1662 | PASS |  |  | FALSE
2024-06-01 13:05 | A002 | 1.6988 | 1.6988 | PASS |  |  | FALSE
2024-06-01 13:10 | A002 | 1.8681 | 1.8681 | PASS |  |  | FALSE
2024-06-01 13:15 | A002 | 7.3946 | 2.2332 | LOGIC | 逻辑一致性异常 | spline | TRUE
2024-06-01 13:20 | A002 | 2.5569 | 2.5569 | PASS |  |  | FALSE
2024-06-01 13:25 | A002 | 2.6486 | 2.6486 | PASS |  |  | FALSE
2024-06-01 13:30 | A002 | 2.0129 | 2.0129 | PASS |  |  | FALSE
2024-06-01 13:35 | A002 | 2.8703 | 2.8703 | PASS |  |  | FALSE
2024-06-01 13:40 | A002 | 1.2627 | 1.2627 | PASS |  |  | FALSE
2024-06-01 13:45 | A002 | 2.0655 | 2.0655 | PASS |  |  | FALSE
2024-06-01 13:50 | A002 | 2.5504 | 2.5504 | PASS |  |  | FALSE
2024-06-01 13:55 | A002 | 2.823 | 2.823 | PASS |  |  | FALSE
2024-06-01 14:00 | A002 | 1.6956 | 1.6956 | PASS |  |  | FALSE
2024-06-01 14:05 | A002 | 2.1851 | 2.1851 | PASS |  |  | FALSE
2024-06-01 14:10 | A002 | 2.1206 | 2.1206 | PASS |  |  | FALSE
2024-06-01 14:15 | A002 | 8.5964 | 2.0362 | LOGIC | 逻辑一致性异常 | spline | TRUE
2024-06-01 14:20 | A002 | 1.9402 | 1.9402 | PASS |  |  | FALSE
2024-06-01 14:25 | A002 | 1.8366 | 1.8366 | PASS |  |  | FALSE
2024-06-01 14:30 | A002 | 1.9508 | 1.9508 | PASS |  |  | FALSE
2024-06-01 14:35 | A002 | 1.6602 | 1.6602 | PASS |  |  | FALSE
2024-06-01 14:40 | A002 | 4.6827 | 4.6827 | PASS |  |  | FALSE
2024-06-01 14:45 | A002 | 3.9582 | 3.9582 | PASS |  |  | FALSE
2024-06-01 14:50 | A002 | 3.2347 | 3.2347 | PASS |  |  | FALSE
2024-06-01 14:55 | A002 | 2.6649 | 2.6649 | PASS |  |  | FALSE
2024-06-01 15:00 | A002 | 11.5283 | 2.7107 | LOGIC | 逻辑一致性异常 | spline | TRUE
2024-06-01 15:05 | A002 | 2.7565 | 2.7565 | PASS |  |  | FALSE
2024-06-01 15:10 | A002 | 2.702 | 2.702 | PASS |  |  | FALSE
2024-06-01 15:15 | A002 | 2.3396 | 2.3396 | PASS |  |  | FALSE
2024-06-01 15:20 | A002 | 2.4003 | 2.4003 | PASS |  |  | FALSE
2024-06-01 15:25 | A002 |  | 2.1328 | MISSING | 缺失值 | spline | TRUE
2024-06-01 15:30 | A002 | 1.6631 | 1.6631 | PASS |  |  | FALSE
2024-06-01 15:35 | A002 | 1.2245 | 1.2245 | PASS |  |  | FALSE
2024-06-01 15:40 | A002 | 1.886 | 1.886 | PASS |  |  | FALSE
2024-06-01 15:45 | A002 | 1.2646 | 1.2646 | PASS |  |  | FALSE
2024-06-01 15:50 | A002 | 1.9083 | 1.9083 | PASS |  |  | FALSE
2024-06-01 15:55 | A002 | 4.8971 | 4.8971 | PASS |  |  | FALSE
2024-06-01 16:00 | A002 | 4.4556 | 4.4556 | PASS |  |  | FALSE
2024-06-01 16:05 | A002 | 1.3828 | 1.3828 | PASS |  |  | FALSE
2024-06-01 16:10 | A002 | 3.6605 | 3.6605 | PASS |  |  | FALSE
2024-06-01 16:15 | A002 | 2.4253 | 2.4253 | PASS |  |  | FALSE
2024-06-01 16:20 | A002 | 2.7395 | 2.7395 | PASS |  |  | FALSE
2024-06-01 16:25 | A002 | 3.1394 | 3.1394 | PASS |  |  | FALSE
2024-06-01 16:30 | A002 | 1.5058 | 1.5058 | PASS |  |  | FALSE
2024-06-01 16:35 | A002 | 2.3383 | 2.3383 | PASS |  |  | FALSE
2024-06-01 16:40 | A002 | 1.6573 | 1.6573 | PASS |  |  | FALSE
2024-06-01 16:45 | A002 | 1.2901 | 1.2901 | PASS |  |  | FALSE
2024-06-01 16:50 | A002 | 2.9247 | 2.9247 | PASS |  |  | FALSE
2024-06-01 16:55 | A002 | 2.4014 | 2.4014 | PASS |  |  | FALSE
2024-06-01 17:00 | A002 | 2.031 | 2.031 | PASS |  |  | FALSE
2024-06-01 17:05 | A002 | 1.5436 | 1.5436 | PASS |  |  | FALSE
2024-06-01 17:10 | A002 | 1.1479 | 1.1479 | PASS |  |  | FALSE
2024-06-01 17:15 | A002 | 2.0233 | 2.0233 | PASS |  |  | FALSE
2024-06-01 17:20 | A002 | 1.7601 | 1.7601 | PASS |  |  | FALSE
2024-06-01 17:25 | A002 | 2.0114 | 2.0114 | PASS |  |  | FALSE
2024-06-01 17:30 | A002 | 2.9068 | 2.9068 | PASS |  |  | FALSE
2024-06-01 17:35 | A002 | 1.5066 | 1.5066 | PASS |  |  | FALSE
2024-06-01 17:40 | A002 |  | 1.5216 | MISSING | 缺失值 | spline | TRUE
2024-06-01 17:45 | A002 | 1.5634 | 1.5634 | PASS |  |  | FALSE
2024-06-01 17:50 | A002 | 1.7467 | 1.7467 | PASS |  |  | FALSE
2024-06-01 17:55 | A002 | 1.5036 | 1.5036 | PASS |  |  | FALSE
2024-06-01 18:00 | A002 | 1.6169 | 1.6169 | PASS |  |  | FALSE
2024-06-01 18:05 | A002 | 1.5814 | 1.5814 | PASS |  |  | FALSE
2024-06-01 18:10 | A002 | 1.1798 | 1.1798 | PASS |  |  | FALSE
2024-06-01 18:15 | A002 |  | 1.4667 | MISSING | 缺失值 | spline | TRUE
2024-06-01 18:20 | A002 | 1.7536 | 1.7536 | PASS |  |  | FALSE
2024-06-01 18:25 | A002 | 1.5602 | 1.5602 | PASS |  |  | FALSE
2024-06-01 18:30 | A002 | 1.8839 | 1.8839 | PASS |  |  | FALSE
2024-06-01 18:35 | A002 | 1.356 | 1.356 | PASS |  |  | FALSE
2024-06-01 18:40 | A002 | 0.62372 | 0.62372 | PASS |  |  | FALSE
2024-06-01 18:45 | A002 | 1.8198 | 1.8198 | PASS |  |  | FALSE
2024-06-01 18:50 | A002 | 2.1172 | 2.1172 | PASS |  |  | FALSE
2024-06-01 18:55 | A002 | 1.3266 | 1.3266 | PASS |  |  | FALSE
2024-06-01 19:00 | A002 | 1.2604 | 1.2604 | PASS |  |  | FALSE
2024-06-01 19:05 | A002 | 1.4503 | 1.4503 | PASS |  |  | FALSE
2024-06-01 19:10 | A002 | 5.007 | 1.628 | LOGIC | 逻辑一致性异常 | spline | TRUE
2024-06-01 19:15 | A002 |  | 1.7876 | MISSING | 缺失值 | spline | TRUE
2024-06-01 19:20 | A002 | 1.8569 | 1.8569 | PASS |  |  | FALSE
2024-06-01 19:25 | A002 |  | 1.7544 | MISSING | 缺失值 | spline | TRUE
2024-06-01 19:30 | A002 | 1.652 | 1.652 | PASS |  |  | FALSE
2024-06-01 19:35 | A002 | 1.6791 | 1.6791 | PASS |  |  | FALSE
2024-06-01 19:40 | A002 | 2.749 | 2.749 | PASS |  |  | FALSE
2024-06-01 19:45 | A002 | 1.5628 | 1.5628 | PASS |  |  | FALSE
2024-06-01 19:50 | A002 | 1.3791 | 1.3791 | PASS |  |  | FALSE
2024-06-01 19:55 | A002 | 1.5073 | 1.5073 | PASS |  |  | FALSE
2024-06-01 20:00 | A002 |  | 1.8005 | MISSING | 缺失值 | spline | TRUE
2024-06-01 20:05 | A002 | 2.0566 | 2.0566 | PASS |  |  | FALSE
2024-06-01 20:10 | A002 | 2.1182 | 2.1182 | PASS |  |  | FALSE
2024-06-01 20:15 | A002 | 1.4607 | 1.4607 | PASS |  |  | FALSE
2024-06-01 20:20 | A002 | 1.5813 | 1.5813 | PASS |  |  | FALSE
2024-06-01 20:25 | A002 | 1.6375 | 1.6375 | PASS |  |  | FALSE
2024-06-01 20:30 | A002 | 1.4959 | 1.4959 | PASS |  |  | FALSE
2024-06-01 20:35 | A002 | 1.223 | 1.223 | PASS |  |  | FALSE
2024-06-01 20:40 | A002 | 1.5134 | 1.5134 | PASS |  |  | FALSE
2024-06-01 20:45 | A002 | 1.3819 | 1.3819 | PASS |  |  | FALSE
2024-06-01 20:50 | A002 | 1.5861 | 1.5861 | PASS |  |  | FALSE
2024-06-01 20:55 | A002 |  | 1.796 | MISSING | 缺失值 | spline | TRUE
2024-06-01 21:00 | A002 |  | 1.9916 | MISSING | 缺失值 | spline | TRUE
2024-06-01 21:05 | A002 | 2.0779 | 2.0779 | PASS |  |  | FALSE
2024-06-01 21:10 | A002 | 1.9698 | 1.9698 | PASS |  |  | FALSE
2024-06-01 21:15 | A002 | 2.2939 | 2.2939 | PASS |  |  | FALSE
2024-06-01 21:20 | A002 | 1.8865 | 1.8865 | PASS |  |  | FALSE
2024-06-01 21:25 | A002 | 1.7504 | 1.7504 | PASS |  |  | FALSE
2024-06-01 21:30 | A002 | 1.5966 | 1.5966 | PASS |  |  | FALSE
2024-06-01 21:35 | A002 | 1.481 | 1.481 | PASS |  |  | FALSE
2024-06-01 21:40 | A002 | 1.5912 | 1.5912 | PASS |  |  | FALSE
2024-06-01 21:45 | A002 | 2.5466 | 2.5466 | PASS |  |  | FALSE
2024-06-01 21:50 | A002 | 1.7666 | 1.7666 | PASS |  |  | FALSE
2024-06-01 21:55 | A002 | 1.3437 | 1.3437 | PASS |  |  | FALSE
2024-06-01 22:00 | A002 | 1.107 | 1.107 | PASS |  |  | FALSE
2024-06-01 22:05 | A002 | 1.4878 | 1.4878 | PASS |  |  | FALSE
2024-06-01 22:10 | A002 | 2.5224 | 2.5224 | PASS |  |  | FALSE
2024-06-01 22:15 | A002 | 1.5646 | 1.5646 | PASS |  |  | FALSE
2024-06-01 22:20 | A002 | 1.3471 | 1.3471 | PASS |  |  | FALSE
2024-06-01 22:25 | A002 | 1.9146 | 1.9146 | PASS |  |  | FALSE
2024-06-01 22:30 | A002 | 1.696 | 1.696 | PASS |  |  | FALSE
2024-06-01 22:35 | A002 | 2.321 | 2.321 | PASS |  |  | FALSE
2024-06-01 22:40 | A002 | 2.4091 | 2.4091 | PASS |  |  | FALSE
2024-06-01 22:45 | A002 | 1.2664 | 1.2664 | PASS |  |  | FALSE
2024-06-01 22:50 | A002 | 1.4238 | 1.4238 | PASS |  |  | FALSE
2024-06-01 22:55 | A002 | 0.8972 | 0.8972 | PASS |  |  | FALSE
2024-06-01 23:00 | A002 | 1.6957 | 1.6957 | PASS |  |  | FALSE
2024-06-01 23:05 | A002 | 1.4509 | 1.4509 | PASS |  |  | FALSE
2024-06-01 23:10 | A002 |  | 1.1962 | MISSING | 缺失值 | spline | TRUE
2024-06-01 23:15 | A002 | 1.0526 | 1.0526 | PASS |  |  | FALSE
2024-06-01 23:20 | A002 | 1.7284 | 1.7284 | PASS |  |  | FALSE
2024-06-01 23:25 | A002 | 1.4072 | 1.4072 | PASS |  |  | FALSE
2024-06-01 23:30 | A002 | 1.6074 | 1.6074 | PASS |  |  | FALSE
2024-06-01 23:35 | A002 | 1.5661 | 1.5661 | PASS |  |  | FALSE
2024-06-01 23:40 | A002 | 1.2744 | 1.2744 | PASS |  |  | FALSE
2024-06-01 23:45 | A002 | 1.8546 | 1.8546 | PASS |  |  | FALSE
2024-06-01 23:50 | A002 |  | 1.7696 | MISSING | 缺失值 | spline | TRUE
2024-06-01 23:55 | A002 | 1.2315 | 1.2315 | PASS |  |  | FALSE
2024-06-01 | A003 | 0 | 0 | PASS |  |  | FALSE
2024-06-01 00:05 | A003 | 0 | 0 | PASS |  |  | FALSE
2024-06-01 00:10 | A003 | 0 | 0 | PASS |  |  | FALSE
2024-06-01 00:15 | A003 | 0 | 0 | PASS |  |  | FALSE
2024-06-01 00:20 | A003 | 0 | 0 | PASS |  |  | FALSE
2024-06-01 00:25 | A003 | 0 | 0 | PASS |  |  | FALSE
2024-06-01 00:30 | A003 | 1.1088 | 1.1088 | PASS |  |  | FALSE
2024-06-01 00:35 | A003 |  | 0.5544 | MISSING | 缺失值 | spline | TRUE
2024-06-01 00:40 | A003 | 0 | 0 | PASS |  |  | FALSE
2024-06-01 00:45 | A003 | 0 | 0 | PASS |  |  | FALSE
2024-06-01 00:50 | A003 | 0 | 0 | PASS |  |  | FALSE
2024-06-01 00:55 | A003 | 0 | 0 | PASS |  |  | FALSE
2024-06-01 01:00 | A003 | 0 | 0 | PASS |  |  | FALSE
2024-06-01 01:05 | A003 | 0 | 0 | PASS |  |  | FALSE
2024-06-01 01:10 | A003 | 0 | 0 | PASS |  |  | FALSE
2024-06-01 01:15 | A003 | 0 | 0 | PASS |  |  | FALSE
2024-06-01 01:20 | A003 | 0 | 0 | PASS |  |  | FALSE
2024-06-01 01:25 | A003 | 0 | 0 | PASS |  |  | FALSE
2024-06-01 01:30 | A003 | 0 | 0 | PASS |  |  | FALSE
2024-06-01 01:35 | A003 | 0 | 0 | PASS |  |  | FALSE
2024-06-01 01:40 | A003 | 0 | 0 | PASS |  |  | FALSE
2024-06-01 01:45 | A003 | 0 | 0 | PASS |  |  | FALSE
2024-06-01 01:50 | A003 | 0 | 0 | PASS |  |  | FALSE
2024-06-01 01:55 | A003 | 0 | 0 | PASS |  |  | FALSE
2024-06-01 02:00 | A003 | 0 | 0 | PASS |  |  | FALSE
2024-06-01 02:05 | A003 | 0 | 0 | PASS |  |  | FALSE
2024-06-01 02:10 | A003 | 0 | 0 | PASS |  |  | FALSE
2024-06-01 02:15 | A003 | 0.93117 | 0.93117 | PASS |  |  | FALSE
2024-06-01 02:20 | A003 | 0 | 0 | PASS |  |  | FALSE
2024-06-01 02:25 | A003 | 0 | 0 | PASS |  |  | FALSE
2024-06-01 02:30 | A003 | 0 | 0 | PASS |  |  | FALSE
2024-06-01 02:35 | A003 | 1.4805 | 1.4805 | PASS |  |  | FALSE
2024-06-01 02:40 | A003 | 1.4342 | 1.4342 | PASS |  |  | FALSE
2024-06-01 02:45 | A003 | 0 | 0 | PASS |  |  | FALSE
2024-06-01 02:50 | A003 | 0 | 0 | PASS |  |  | FALSE
2024-06-01 02:55 | A003 | 0 | 0 | PASS |  |  | FALSE
2024-06-01 03:00 | A003 | 0 | 0 | PASS |  |  | FALSE
2024-06-01 03:05 | A003 |  | 0 | MISSING | 缺失值 | spline | TRUE
2024-06-01 03:10 | A003 | 0 | 0 | PASS |  |  | FALSE
2024-06-01 03:15 | A003 | 0 | 0 | PASS |  |  | FALSE
2024-06-01 03:20 | A003 |  | 0 | MISSING | 缺失值 | spline | TRUE
2024-06-01 03:25 | A003 | 0 | 0 | PASS |  |  | FALSE
2024-06-01 03:30 | A003 | 0 | 0 | PASS |  |  | FALSE
2024-06-01 03:35 | A003 | 0 | 0 | PASS |  |  | FALSE
2024-06-01 03:40 | A003 |  | 0 | MISSING | 缺失值 | spline | TRUE
2024-06-01 03:45 | A003 | 0 | 0 | PASS |  |  | FALSE
2024-06-01 03:50 | A003 | 0 | 0 | PASS |  |  | FALSE
2024-06-01 03:55 | A003 | 0 | 0 | PASS |  |  | FALSE
2024-06-01 04:00 | A003 | 0.80133 | 0.80133 | PASS |  |  | FALSE
2024-06-01 04:05 | A003 | 0 | 0 | PASS |  |  | FALSE
2024-06-01 04:10 | A003 | 0 | 0 | PASS |  |  | FALSE
2024-06-01 04:15 | A003 | 0 | 0 | PASS |  |  | FALSE
2024-06-01 04:20 | A003 |  | 0 | MISSING | 缺失值 | spline | TRUE
2024-06-01 04:25 | A003 | 0 | 0 | PASS |  |  | FALSE
2024-06-01 04:30 | A003 | 0 | 0 | PASS |  |  | FALSE
2024-06-01 04:35 | A003 | 0 | 0 | PASS |  |  | FALSE
2024-06-01 04:40 | A003 | 0 | 0 | PASS |  |  | FALSE
2024-06-01 04:45 | A003 | 0.23445 | 0.23445 | PASS |  |  | FALSE
2024-06-01 04:50 | A003 | 0 | 0 | PASS |  |  | FALSE
2024-06-01 04:55 | A003 | 0 | 0 | PASS |  |  | FALSE
2024-06-01 05:00 | A003 | 0 | 0 | PASS |  |  | FALSE
2024-06-01 05:05 | A003 |  | 0 | MISSING | 缺失值 | spline | TRUE
2024-06-01 05:10 | A003 | 0 | 0 | PASS |  |  | FALSE
2024-06-01 05:15 | A003 | 0 | 0 | PASS |  |  | FALSE
2024-06-01 05:20 | A003 | 0 | 0 | PASS |  |  | FALSE
2024-06-01 05:25 | A003 | 0 | 0 | PASS |  |  | FALSE
2024-06-01 05:30 | A003 | 0 | 0 | PASS |  |  | FALSE
2024-06-01 05:35 | A003 | 0 | 0 | PASS |  |  | FALSE
2024-06-01 05:40 | A003 | 0 | 0 | PASS |  |  | FALSE
2024-06-01 05:45 | A003 | 0 | 0 | PASS |  |  | FALSE
2024-06-01 05:50 | A003 | 0 | 0 | PASS |  |  | FALSE
2024-06-01 05:55 | A003 | 1.1024 | 1.1024 | PASS |  |  | FALSE
2024-06-01 06:00 | A003 | 1.0395 | 1.0395 | PASS |  |  | FALSE
2024-06-01 06:05 | A003 | 0 | 0 | PASS |  |  | FALSE
2024-06-01 06:10 | A003 | 0 | 0 | PASS |  |  | FALSE
2024-06-01 06:15 | A003 |  | 0 | MISSING | 缺失值 | spline | TRUE
2024-06-01 06:20 | A003 | 0 | 0 | PASS |  |  | FALSE
2024-06-01 06:25 | A003 | 0.79242 | 0.79242 | PASS |  |  | FALSE
2024-06-01 06:30 | A003 | 0 | 0 | PASS |  |  | FALSE
2024-06-01 06:35 | A003 | 0 | 0 | PASS |  |  | FALSE
2024-06-01 06:40 | A003 | 0 | 0 | PASS |  |  | FALSE
2024-06-01 06:45 | A003 | 0.32174 | 0.32174 | PASS |  |  | FALSE
2024-06-01 06:50 | A003 | 0 | 0 | PASS |  |  | FALSE
2024-06-01 06:55 | A003 | 0 | 0 | PASS |  |  | FALSE
2024-06-01 07:00 | A003 | 1.1912 | 1.1912 | PASS |  |  | FALSE
2024-06-01 07:05 | A003 | 0 | 0 | PASS |  |  | FALSE
2024-06-01 07:10 | A003 | 0 | 0 | PASS |  |  | FALSE
2024-06-01 07:15 | A003 | 0 | 0 | PASS |  |  | FALSE
2024-06-01 07:20 | A003 | 1.7774 | 1.7774 | PASS |  |  | FALSE
2024-06-01 07:25 | A003 |  | 0.88872 | MISSING | 缺失值 | spline | TRUE
2024-06-01 07:30 | A003 | 0 | 0 | PASS |  |  | FALSE
2024-06-01 07:35 | A003 | 0 | 0 | PASS |  |  | FALSE
2024-06-01 07:40 | A003 | 0 | 0 | PASS |  |  | FALSE
2024-06-01 07:45 | A003 | 0.76997 | 0.76997 | PASS |  |  | FALSE
2024-06-01 07:50 | A003 | 5.0661 | 0.38499 | LOGIC | 逻辑一致性异常 | spline | TRUE
2024-06-01 07:55 | A003 | 0 | 0 | PASS |  |  | FALSE
2024-06-01 08:00 | A003 | 0 | 0 | PASS |  |  | FALSE
2024-06-01 08:05 | A003 | 0 | 0 | PASS |  |  | FALSE
2024-06-01 08:10 | A003 | 0.97399 | 0.97399 | PASS |  |  | FALSE
2024-06-01 08:15 | A003 | 2.2456 | 2.2456 | PASS |  |  | FALSE
2024-06-01 08:20 | A003 | 0 | 0 | PASS |  |  | FALSE
2024-06-01 08:25 | A003 | 0 | 0 | PASS |  |  | FALSE
2024-06-01 08:30 | A003 | 0.83612 | 0.83612 | PASS |  |  | FALSE
2024-06-01 08:35 | A003 | 0 | 0 | PASS |  |  | FALSE
2024-06-01 08:40 | A003 | 2.1422 | 2.1422 | PASS |  |  | FALSE
2024-06-01 08:45 | A003 | 1.7651 | 1.7651 | PASS |  |  | FALSE
2024-06-01 08:50 | A003 | 0 | 0 | PASS |  |  | FALSE
2024-06-01 08:55 | A003 | 0 | 0 | PASS |  |  | FALSE
2024-06-01 09:00 | A003 |  | 0 | MISSING | 缺失值 | spline | TRUE
2024-06-01 09:05 | A003 | 0 | 0 | PASS |  |  | FALSE
2024-06-01 09:10 | A003 | 1.038 | 1.038 | PASS |  |  | FALSE
2024-06-01 09:15 | A003 | 0 | 0 | PASS |  |  | FALSE
2024-06-01 09:20 | A003 | 0 | 0 | PASS |  |  | FALSE
2024-06-01 09:25 | A003 |  | 0.97192 | MISSING | 缺失值 | spline | TRUE
2024-06-01 09:30 | A003 | 1.9438 | 1.9438 | PASS |  |  | FALSE
2024-06-01 09:35 | A003 | 0.70449 | 0.70449 | PASS |  |  | FALSE
2024-06-01 09:40 | A003 | 0 | 0 | PASS |  |  | FALSE
2024-06-01 09:45 | A003 | 0 | 0 | PASS |  |  | FALSE
2024-06-01 09:50 | A003 |  | 0.4766 | MISSING | 缺失值 | spline | TRUE
2024-06-01 09:55 | A003 | 0.95319 | 0.95319 | PASS |  |  | FALSE
2024-06-01 10:00 | A003 | 0 | 0 | PASS |  |  | FALSE
2024-06-01 10:05 | A003 | 0 | 0 | PASS |  |  | FALSE
2024-06-01 10:10 | A003 | 1.0964 | 1.0964 | PASS |  |  | FALSE
2024-06-01 10:15 | A003 | 0 | 0 | PASS |  |  | FALSE
2024-06-01 10:20 | A003 | 0 | 0 | PASS |  |  | FALSE
2024-06-01 10:25 | A003 | 0 | 0 | PASS |  |  | FALSE
2024-06-01 10:30 | A003 | 0.60425 | 0.60425 | PASS |  |  | FALSE
2024-06-01 10:35 | A003 | 6.1462 | 6.1462 | PASS |  |  | FALSE
2024-06-01 10:40 | A003 | 0 | 0 | PASS |  |  | FALSE
2024-06-01 10:45 | A003 | 0 | 0 | PASS |  |  | FALSE
2024-06-01 10:50 | A003 | 0 | 0 | PASS |  |  | FALSE
2024-06-01 10:55 | A003 | 0 | 0 | PASS |  |  | FALSE
2024-06-01 11:00 | A003 | 8.6628 | 0 | LOGIC | 逻辑一致性异常 | spline | TRUE
2024-06-01 11:05 | A003 | 0 | 0 | PASS |  |  | FALSE
2024-06-01 11:10 | A003 | 5.0642 | 0 | LOGIC | 逻辑一致性异常 | spline | TRUE
2024-06-01 11:15 | A003 | 0 | 0 | PASS |  |  | FALSE
2024-06-01 11:20 | A003 |  | 1.2103 | MISSING | 缺失值 | spline | TRUE
2024-06-01 11:25 | A003 |  | 3.458 | MISSING | 缺失值 | spline | TRUE
2024-06-01 11:30 | A003 | 4.6683 | 4.6683 | PASS |  |  | FALSE
2024-06-01 11:35 | A003 | 8.416 | 2.3341 | LOGIC | 逻辑一致性异常 | spline | TRUE
2024-06-01 11:40 | A003 | 0 | 0 | PASS |  |  | FALSE
2024-06-01 11:45 | A003 | 0 | 0 | PASS |  |  | FALSE
2024-06-01 11:50 | A003 |  | 0 | MISSING | 缺失值 | spline | TRUE
2024-06-01 11:55 | A003 | 0 | 0 | PASS |  |  | FALSE
2024-06-01 12:00 | A003 | 0 | 0 | PASS |  |  | FALSE
2024-06-01 12:05 | A003 | 0 | 0 | PASS |  |  | FALSE
2024-06-01 12:10 | A003 | 0 | 0 | PASS |  |  | FALSE
2024-06-01 12:15 | A003 |  | 0.47668 | MISSING | 缺失值 | spline | TRUE
2024-06-01 12:20 | A003 | 0.95336 | 0.95336 | PASS |  |  | FALSE
2024-06-01 12:25 | A003 |  | 0.7066 | MISSING | 缺失值 | spline | TRUE
2024-06-01 12:30 | A003 | 0.3035 | 0.3035 | PASS |  |  | FALSE
2024-06-01 12:35 | A003 | 0 | 0 | PASS |  |  | FALSE
2024-06-01 12:40 | A003 | 0 | 0 | PASS |  |  | FALSE
2024-06-01 12:45 | A003 | 0 | 0 | PASS |  |  | FALSE
2024-06-01 12:50 | A003 | 0 | 0 | PASS |  |  | FALSE
2024-06-01 12:55 | A003 | 0 | 0 | PASS |  |  | FALSE
2024-06-01 13:00 | A003 | 0 | 0 | PASS |  |  | FALSE
2024-06-01 13:05 | A003 | 0.52063 | 0.52063 | PASS |  |  | FALSE
2024-06-01 13:10 | A003 | 3.1798 | 3.1798 | PASS |  |  | FALSE
2024-06-01 13:15 | A003 | 0 | 0 | PASS |  |  | FALSE
2024-06-01 13:20 | A003 | 0.099832 | 0.099832 | PASS |  |  | FALSE
2024-06-01 13:25 | A003 | 1.2232 | 1.2232 | PASS |  |  | FALSE
2024-06-01 13:30 | A003 | 1.5045 | 1.5045 | PASS |  |  | FALSE
2024-06-01 13:35 | A003 | 0.076139 | 0.076139 | PASS |  |  | FALSE
2024-06-01 13:40 | A003 | 0 | 0 | PASS |  |  | FALSE
2024-06-01 13:45 | A003 | 0 | 0 | PASS |  |  | FALSE
2024-06-01 13:50 | A003 | 0 | 0 | PASS |  |  | FALSE
2024-06-01 13:55 | A003 |  | 0 | MISSING | 缺失值 | spline | TRUE
2024-06-01 14:00 | A003 | 0 | 0 | PASS |  |  | FALSE
2024-06-01 14:05 | A003 | 2.0017 | 2.0017 | PASS |  |  | FALSE
2024-06-01 14:10 | A003 | 0 | 0 | PASS |  |  | FALSE
2024-06-01 14:15 | A003 |  | 0.91991 | MISSING | 缺失值 | spline | TRUE
2024-06-01 14:20 | A003 | 1.8398 | 1.8398 | PASS |  |  | FALSE
2024-06-01 14:25 | A003 | 0 | 0 | PASS |  |  | FALSE
2024-06-01 14:30 | A003 |  | 0 | MISSING | 缺失值 | spline | TRUE
2024-06-01 14:35 | A003 | 0 | 0 | PASS |  |  | FALSE
2024-06-01 14:40 | A003 | 0 | 0 | PASS |  |  | FALSE
2024-06-01 14:45 | A003 | 0 | 0 | PASS |  |  | FALSE
2024-06-01 14:50 | A003 | 0 | 0 | PASS |  |  | FALSE
2024-06-01 14:55 | A003 | 0.11132 | 0.11132 | PASS |  |  | FALSE
2024-06-01 15:00 | A003 | 3.4205 | 3.4205 | PASS |  |  | FALSE
2024-06-01 15:05 | A003 | 1.6087 | 1.6087 | PASS |  |  | FALSE
2024-06-01 15:10 | A003 | 0 | 0 | PASS |  |  | FALSE
2024-06-01 15:15 | A003 | 0.64553 | 0.64553 | PASS |  |  | FALSE
2024-06-01 15:20 | A003 | 0 | 0 | PASS |  |  | FALSE
2024-06-01 15:25 | A003 | 1.0336 | 1.0336 | PASS |  |  | FALSE
2024-06-01 15:30 | A003 | 1.7572 | 1.7572 | PASS |  |  | FALSE
2024-06-01 15:35 | A003 | 0 | 0 | PASS |  |  | FALSE
2024-06-01 15:40 | A003 | 0.23865 | 0.23865 | PASS |  |  | FALSE
2024-06-01 15:45 | A003 | 0 | 0 | PASS |  |  | FALSE
2024-06-01 15:50 | A003 | 0 | 0 | PASS |  |  | FALSE
2024-06-01 15:55 | A003 | 2.3796 | 2.3796 | PASS |  |  | FALSE
2024-06-01 16:00 | A003 | 0.39591 | 0.39591 | PASS |  |  | FALSE
2024-06-01 16:05 | A003 | 0.21785 | 0.21785 | PASS |  |  | FALSE
2024-06-01 16:10 | A003 | 0.15113 | 0.15113 | PASS |  |  | FALSE
2024-06-01 16:15 | A003 | 0 | 0 | PASS |  |  | FALSE
2024-06-01 16:20 | A003 | 0.61122 | 0.61122 | PASS |  |  | FALSE
2024-06-01 16:25 | A003 | 0 | 0 | PASS |  |  | FALSE
2024-06-01 16:30 | A003 |  | 0.33424 | MISSING | 缺失值 | spline | TRUE
2024-06-01 16:35 | A003 | 0.66848 | 0.66848 | PASS |  |  | FALSE
2024-06-01 16:40 | A003 | 0 | 0 | PASS |  |  | FALSE
2024-06-01 16:45 | A003 | 50 | 0 | LOGIC | 逻辑一致性异常 | spline | TRUE
2024-06-01 16:50 | A003 | 50 | 0 | LOGIC | 逻辑一致性异常 | spline | TRUE
2024-06-01 16:55 | A003 | 50 | 0 | LOGIC | 逻辑一致性异常 | spline | TRUE
2024-06-01 17:00 | A003 | 50 | 0 | LOGIC | 逻辑一致性异常 | spline | TRUE
2024-06-01 17:05 | A003 | 50 | 0 | LOGIC | 逻辑一致性异常 | spline | TRUE
2024-06-01 17:10 | A003 | 0 | 0 | PASS |  |  | FALSE
2024-06-01 17:15 | A003 | 6.4266 | 0.072004 | LOGIC | 逻辑一致性异常 | spline | TRUE
2024-06-01 17:20 | A003 | 0.16363 | 0.16363 | PASS |  |  | FALSE
2024-06-01 17:25 | A003 | 0.19134 | 0.19134 | PASS |  |  | FALSE
2024-06-01 17:30 | A003 |  | 0.30794 | MISSING | 缺失值 | spline | TRUE
2024-06-01 17:35 | A003 |  | 0.48146 | MISSING | 缺失值 | spline | TRUE
2024-06-01 17:40 | A003 | 0.57068 | 0.57068 | PASS |  |  | FALSE
2024-06-01 17:45 | A003 | 0.14231 | 0.14231 | PASS |  |  | FALSE
2024-06-01 17:50 | A003 | 0.18474 | 0.18474 | PASS |  |  | FALSE
2024-06-01 17:55 | A003 | 1.7789 | 1.7789 | PASS |  |  | FALSE
2024-06-01 18:00 | A003 |  | 0.88944 | MISSING | 缺失值 | spline | TRUE
2024-06-01 18:05 | A003 | 0 | 0 | PASS |  |  | FALSE
2024-06-01 18:10 | A003 | 0 | 0 | PASS |  |  | FALSE
2024-06-01 18:15 | A003 | 0 | 0 | PASS |  |  | FALSE
2024-06-01 18:20 | A003 | 0 | 0 | PASS |  |  | FALSE
2024-06-01 18:25 | A003 | 0 | 0 | PASS |  |  | FALSE
2024-06-01 18:30 | A003 | 0 | 0 | PASS |  |  | FALSE
2024-06-01 18:35 | A003 | 0 | 0 | PASS |  |  | FALSE
2024-06-01 18:40 | A003 | 0.93969 | 0.93969 | PASS |  |  | FALSE
2024-06-01 18:45 | A003 | 0 | 0 | PASS |  |  | FALSE
2024-06-01 18:50 | A003 | 0 | 0 | PASS |  |  | FALSE
2024-06-01 18:55 | A003 | 0 | 0 | PASS |  |  | FALSE
2024-06-01 19:00 | A003 | 0 | 0 | PASS |  |  | FALSE
2024-06-01 19:05 | A003 | 0 | 0 | PASS |  |  | FALSE
2024-06-01 19:10 | A003 | 0.83635 | 0.83635 | PASS |  |  | FALSE
2024-06-01 19:15 | A003 | 0 | 0 | PASS |  |  | FALSE
2024-06-01 19:20 | A003 |  | 0 | MISSING | 缺失值 | spline | TRUE
2024-06-01 19:25 | A003 | 0 | 0 | PASS |  |  | FALSE
2024-06-01 19:30 | A003 | 0 | 0 | PASS |  |  | FALSE
2024-06-01 19:35 | A003 | 0 | 0 | PASS |  |  | FALSE
2024-06-01 19:40 | A003 | 0.28423 | 0.28423 | PASS |  |  | FALSE
2024-06-01 19:45 | A003 | 0 | 0 | PASS |  |  | FALSE
2024-06-01 19:50 | A003 | 0 | 0 | PASS |  |  | FALSE
2024-06-01 19:55 | A003 | 0 | 0 | PASS |  |  | FALSE
2024-06-01 20:00 | A003 | 0 | 0 | PASS |  |  | FALSE
2024-06-01 20:05 | A003 | 0 | 0 | PASS |  |  | FALSE
2024-06-01 20:10 | A003 | 0 | 0 | PASS |  |  | FALSE
2024-06-01 20:15 | A003 | 0 | 0 | PASS |  |  | FALSE
2024-06-01 20:20 | A003 |  | 0 | MISSING | 缺失值 | spline | TRUE
2024-06-01 20:25 | A003 | 0 | 0 | PASS |  |  | FALSE
2024-06-01 20:30 | A003 | 1.0631 | 1.0631 | PASS |  |  | FALSE
2024-06-01 20:35 | A003 | 0 | 0 | PASS |  |  | FALSE
2024-06-01 20:40 | A003 | 0 | 0 | PASS |  |  | FALSE
2024-06-01 20:45 | A003 | 0 | 0 | PASS |  |  | FALSE
2024-06-01 20:50 | A003 | 0 | 0 | PASS |  |  | FALSE
2024-06-01 20:55 | A003 |  | 0 | MISSING | 缺失值 | spline | TRUE
2024-06-01 21:00 | A003 |  | 0 | MISSING | 缺失值 | spline | TRUE
2024-06-01 21:05 | A003 | 0 | 0 | PASS |  |  | FALSE
2024-06-01 21:10 | A003 | 0 | 0 | PASS |  |  | FALSE
2024-06-01 21:15 | A003 | 0 | 0 | PASS |  |  | FALSE
2024-06-01 21:20 | A003 | 0 | 0 | PASS |  |  | FALSE
2024-06-01 21:25 | A003 | 0 | 0 | PASS |  |  | FALSE
2024-06-01 21:30 | A003 | 0 | 0 | PASS |  |  | FALSE
2024-06-01 21:35 | A003 | 0.79603 | 0.79603 | PASS |  |  | FALSE
2024-06-01 21:40 | A003 | 0 | 0 | PASS |  |  | FALSE
2024-06-01 21:45 | A003 | 0 | 0 | PASS |  |  | FALSE
2024-06-01 21:50 | A003 | 0 | 0 | PASS |  |  | FALSE
2024-06-01 21:55 | A003 | 0 | 0 | PASS |  |  | FALSE
2024-06-01 22:00 | A003 | 0 | 0 | PASS |  |  | FALSE
2024-06-01 22:05 | A003 | 0 | 0 | PASS |  |  | FALSE
2024-06-01 22:10 | A003 | 0 | 0 | PASS |  |  | FALSE
2024-06-01 22:15 | A003 | 0 | 0 | PASS |  |  | FALSE
2024-06-01 22:20 | A003 | 0 | 0 | PASS |  |  | FALSE
2024-06-01 22:25 | A003 | 0 | 0 | PASS |  |  | FALSE
2024-06-01 22:30 | A003 | 0 | 0 | PASS |  |  | FALSE
2024-06-01 22:35 | A003 | 0 | 0 | PASS |  |  | FALSE
2024-06-01 22:40 | A003 | 0 | 0 | PASS |  |  | FALSE
2024-06-01 22:45 | A003 | 0 | 0 | PASS |  |  | FALSE
2024-06-01 22:50 | A003 | 0 | 0 | PASS |  |  | FALSE
2024-06-01 22:55 | A003 | 0 | 0 | PASS |  |  | FALSE
2024-06-01 23:00 | A003 | 0 | 0 | PASS |  |  | FALSE
2024-06-01 23:05 | A003 | 0 | 0 | PASS |  |  | FALSE
2024-06-01 23:10 | A003 | 0 | 0 | PASS |  |  | FALSE
2024-06-01 23:15 | A003 | 0 | 0 | PASS |  |  | FALSE
2024-06-01 23:20 | A003 | 0 | 0 | PASS |  |  | FALSE
2024-06-01 23:25 | A003 | 0 | 0 | PASS |  |  | FALSE
2024-06-01 23:30 | A003 | 0 | 0 | PASS |  |  | FALSE
2024-06-01 23:35 | A003 | 0 | 0 | PASS |  |  | FALSE
2024-06-01 23:40 | A003 | 0 | 0 | PASS |  |  | FALSE
2024-06-01 23:45 | A003 | 0 | 0 | PASS |  |  | FALSE
2024-06-01 23:50 | A003 | 0 | 0 | PASS |  |  | FALSE
2024-06-01 23:55 | A003 | 0 | 0 | PASS |  |  | FALSE

## 摘要
信息
概览统计
总记录数: 864
站点数量: 3
时间范围: 2024-06-01 00:00 ~ 2024-06-01 23:55
通过质控记录数: 757
缺测记录数: 85
异常记录数: 22
补全记录数: 107
原始数据均值 (mm): 7.77
补全后数据均值 (mm): 4.41
各站点统计

## 站点统计
站点 | 总记录数 | 通过质控 | 缺测数 | 异常数 | 缺测率 (%) | 补全数 | 补全率 (%) | 原始均值 (mm) | 补全均值 (mm)
A001 | 288 | 250 | 32 | 6 | 11.1 | 38 | 13.2 | 0.54 | 0.78
A002 | 288 | 256 | 26 | 6 | 9.0 | 32 | 11.1 | 9.77 | 33.11
A003 | 288 | 251 | 27 | 10 | 9.4 | 37 | 12.8 | 0.28 | 0.39