## 汇总
对账任务编号 | RC2026052134BE
对账任务名称 | 2024年5月维保对账
对账时间
设备总数 | 8
正常设备数 | 1
维保过期数 | 8
多合同设备数 | 1
照片缺失数 | 3
合同过期数 | 6
待复核数 | 7
已复核数 | 1

## 明细
设备编号 | 设备类型 | 设备名称 | 楼层 | 区域 | 合同状态 | 合同数量 | 合同到期日 | 维保状态 | 上次维保日期 | 下次维保日期 | 超期天数 | 照片状态 | 照片数量 | 最新照片日期 | 总体状态 | 问题说明 | 是否需复核 | 是否已复核 | 复核备注 | 复核时间
DEV001 | 灭火器 | 干粉灭火器 | 1F | 大堂 | 多合同 | 2 | 2025-06-01 | 已超期 | 2024-01-10 | 2025-01-10 | 496 | 正常 | 1 | 2024-01-10 | 正常 | 存在2份有效合同，需确认; 合同已过期; 维保已过期496天，上次维保：2024-01-10 | 否 | 是 | 已核实，维保已完成，照片后续补充。合同是与永安消防新签，有效期至2025年。 | 2026-05-20 21:47:24.598102
DEV002 | 灭火器 | 干粉灭火器 | 1F | 大堂 | 已过期 | 1 | 2024-07-01 | 已超期 | 2023-07-10 | 2024-01-10 | 862 | 缺失 | 0 |  | 异常 | 合同已过期; 维保已过期862天，上次维保：2023-07-10; 无巡检照片 | 是 | 否
DEV005 | 报警主机 | 火灾报警控制器 | 1F | 监控室 | 已过期 | 1 | 2025-01-01 | 已超期 | 2024-04-01 | 2024-10-01 | 597 | 正常 | 1 | 2024-04-01 | 异常 | 合同已过期; 维保已过期597天，上次维保：2024-04-01 | 是 | 否
DEV008 | 报警主机 | 消防联动控制柜 | 1F | 监控室 | 已过期 | 1 | 2024-10-01 | 已超期 | 2023-10-01 | 2024-04-01 | 780 | 缺失 | 0 |  | 异常 | 合同已过期; 维保已过期780天，上次维保：2023-10-01; 无巡检照片 | 是 | 否
DEV003 | 喷淋 | 消防喷淋头 | 2F | 办公区A | 已过期 | 1 | 2025-01-01 | 已超期 | 2024-03-15 | 2024-09-15 | 613 | 正常 | 1 | 2024-03-15 | 异常 | 合同已过期; 维保已过期613天，上次维保：2024-03-15 | 是 | 否
DEV004 | 喷淋 | 消防喷淋头 | 2F | 办公区B | 已过期 | 1 | 2025-01-01 | 已超期 | 2024-02-20 | 2024-08-20 | 639 | 正常 | 1 | 2024-02-20 | 异常 | 合同已过期; 维保已过期639天，上次维保：2024-02-20 | 是 | 否
DEV006 | 灭火器 | 二氧化碳灭火器 | 3F | 机房 | 已过期 | 1 | 2024-09-01 | 已超期 | 2023-09-05 | 2024-03-05 | 807 | 缺失 | 0 |  | 异常 | 合同已过期; 维保已过期807天，上次维保：2023-09-05; 无巡检照片 | 是 | 否
DEV007 | 灭火器 | 干粉灭火器 | B1 | 停车场 | 缺失 | 0 |  | 已超期 | 2024-02-20 | 2025-02-20 | 455 | 正常 | 1 | 2024-02-20 | 异常 | 无有效维保合同; 维保已过期455天，上次维保：2024-02-20 | 是 | 否

## 问题清单
设备编号 | 设备类型 | 设备名称 | 楼层 | 区域 | 合同状态 | 合同数量 | 合同到期日 | 维保状态 | 上次维保日期 | 下次维保日期 | 超期天数 | 照片状态 | 照片数量 | 最新照片日期 | 总体状态 | 问题说明 | 是否需复核 | 是否已复核 | 复核备注 | 复核时间
DEV002 | 灭火器 | 干粉灭火器 | 1F | 大堂 | 已过期 | 1 | 2024-07-01 | 已超期 | 2023-07-10 | 2024-01-10 | 862 | 缺失 | 0 |  | 异常 | 合同已过期; 维保已过期862天，上次维保：2023-07-10; 无巡检照片 | 是 | 否
DEV005 | 报警主机 | 火灾报警控制器 | 1F | 监控室 | 已过期 | 1 | 2025-01-01 | 已超期 | 2024-04-01 | 2024-10-01 | 597 | 正常 | 1 | 2024-04-01 | 异常 | 合同已过期; 维保已过期597天，上次维保：2024-04-01 | 是 | 否
DEV008 | 报警主机 | 消防联动控制柜 | 1F | 监控室 | 已过期 | 1 | 2024-10-01 | 已超期 | 2023-10-01 | 2024-04-01 | 780 | 缺失 | 0 |  | 异常 | 合同已过期; 维保已过期780天，上次维保：2023-10-01; 无巡检照片 | 是 | 否
DEV003 | 喷淋 | 消防喷淋头 | 2F | 办公区A | 已过期 | 1 | 2025-01-01 | 已超期 | 2024-03-15 | 2024-09-15 | 613 | 正常 | 1 | 2024-03-15 | 异常 | 合同已过期; 维保已过期613天，上次维保：2024-03-15 | 是 | 否
DEV004 | 喷淋 | 消防喷淋头 | 2F | 办公区B | 已过期 | 1 | 2025-01-01 | 已超期 | 2024-02-20 | 2024-08-20 | 639 | 正常 | 1 | 2024-02-20 | 异常 | 合同已过期; 维保已过期639天，上次维保：2024-02-20 | 是 | 否
DEV006 | 灭火器 | 二氧化碳灭火器 | 3F | 机房 | 已过期 | 1 | 2024-09-01 | 已超期 | 2023-09-05 | 2024-03-05 | 807 | 缺失 | 0 |  | 异常 | 合同已过期; 维保已过期807天，上次维保：2023-09-05; 无巡检照片 | 是 | 否
DEV007 | 灭火器 | 干粉灭火器 | B1 | 停车场 | 缺失 | 0 |  | 已超期 | 2024-02-20 | 2025-02-20 | 455 | 正常 | 1 | 2024-02-20 | 异常 | 无有效维保合同; 维保已过期455天，上次维保：2024-02-20 | 是 | 否

## 复核记录
设备编号 | 设备类型 | 设备名称 | 楼层 | 区域 | 合同状态 | 合同数量 | 合同到期日 | 维保状态 | 上次维保日期 | 下次维保日期 | 超期天数 | 照片状态 | 照片数量 | 最新照片日期 | 总体状态 | 问题说明 | 是否需复核 | 是否已复核 | 复核备注 | 复核时间
DEV001 | 灭火器 | 干粉灭火器 | 1F | 大堂 | 多合同 | 2 | 2025-06-01 | 已超期 | 2024-01-10 | 2025-01-10 | 496 | 正常 | 1 | 2024-01-10 | 正常 | 存在2份有效合同，需确认; 合同已过期; 维保已过期496天，上次维保：2024-01-10 | 否 | 是 | 已核实，维保已完成，照片后续补充。合同是与永安消防新签，有效期至2025年。 | 2026-05-20 21:47:24.598102