## 摘要
指标 | 值
总体状态 | FAIL
有效样本数 | 22
通过样本 | 20
警告样本 | 0
失败样本 | 2
平均Ct值 | 24.0619
中位数Ct值 | 23.8
最小Ct值 | 8.5
最大Ct值 | 45.2
阳性对照通过 | 2/4
阴性对照通过 | 2/3
空白对照通过 | 2/3

## 样本结果
sample_id | well | ct_value | sample_type | concentration | unit | notes | original_ct_value | original_unit | normalized_concentration | sample_type_original | qc_status | qc_fail_reasons | qc_details
S001 | A1 | 22.5 | sample | 10000 | copy/μl | 正常样本 | 22.5 | copy/μl | 10000 | 样本 | pass
S002 | A2 | 23.1 | sample | 5000000 | copy/ml | 单位是 copy/ml，会被转换 | 23.1 | copy/ml | 5000 | 样本 | pass
S003 | A3 | 24.2 | sample | 1000 | cfu/μl | 正常样本 | 24.2 | cfu/μl | 1000 | 样本 | pass
S004 | A4 | 25 | sample | 2000000 | cfu/ml | 单位是 cfu/ml，会被转换 | 25.0 | cfu/ml | 2000 | 样本 | pass
S005 | A5 | 23.8 | sample | 10000 | copy/μl | 正常样本 | 23.8 | copy/μl | 10000 | 样本 | pass
S006 | A6 | 22.9 | sample | 5000 | copy/μl | 正常样本 | 22.9 | copy/μl | 5000 | 样本 | pass
S007 | A7 | 24.5 | sample | 1000 | 拷贝/μl | 中文单位 | 24.5 | 拷贝/μl | 1000 | 样本 | pass
S008 | A8 | 23.3 | sample | 5000 | 拷贝/ml | 中文单位会被转换 | 23.3 | 拷贝/ml | 5 | 样本 | pass
S009 | A9 | 8.5 | sample | 100000 | copy/μl | Ct值过低(异常低) | 8.5 | copy/μl | 100000 | 样本 | fail | Ct值过低 (8.5)，低于最小值 10; 低异常值Ct值: 8.5 | {'ct_value': 8.5, 'min_threshold': 10}; {'ct_value': 8.5, 'lower_bound': 21.300000000000004, 'upper_bound': 26.1, 'method': 'IQR'}
S010 | A10 | 45.2 | sample | 10 | copy/μl | Ct值过高(异常高) | 45.2 | copy/μl | 10 | 样本 | fail | Ct值过高 (45.2)，高于最大值 40; 高异常值Ct值: 45.2 | {'ct_value': 45.2, 'max_threshold': 40}; {'ct_value': 45.2, 'lower_bound': 21.300000000000004, 'upper_bound': 26.1, 'method': 'IQR'}
S011 | A11 |  | sample | 0 | copy/μl | 未检出 | Undetermined | copy/μl | 0 | 样本 | pass
S012 | A12 | 22.5 | sample | 8000 | copy/μl | 正常样本 | 22.5 | copy/μl | 8000 | 样本 | pass
S013 | B3 | 23.5 | sample | 12000 | copy/μl | 正常样本 | 23.5 | copy/μl | 12000 | 样本 | pass
S014 | B4 | 24.1 | sample | 6000 | copy/μl | 正常样本 | 24.1 | copy/μl | 6000 | 样本 | pass
S015 | B5 | 23.9 | sample | 9000 | copy/μl | 正常样本 | 23.9 | copy/μl | 9000 | 样本 | pass
S016 | B6 | 25.5 | sample | 3000 | copy/μl | 正常样本 | 25.5 | copy/μl | 3000 | 样本 | pass
S017 | B7 | 24.8 | sample | 4000 | copy/μl | 正常样本 | 24.8 | copy/μl | 4000 | 样本 | pass
S018 | B8 | 23.2 | sample | 15000 | copy/μl | 正常样本 | 23.2 | copy/μl | 15000 | 样本 | pass
S019 | B9 | 24 | sample | 7000 | copy/μl | 正常样本 | 24.0 | copy/μl | 7000 | 样本 | pass
S020 | B10 | 22.8 | sample | 11000 | copy/μl | 正常样本 | 22.8 | copy/μl | 11000 | 样本 | pass
S021 | B11 | 23.7 | sample | 8500 | copy/μl | 正常样本 | 23.7 | copy/μl | 8500 | 样本 | pass
S022 | B12 | 24.3 | sample | 6500 | copy/μl | 正常样本 | 24.3 | copy/μl | 6500 | 样本 | pass
PC1 | C1 | 20.5 | positive_control | 100000 | copy/μl | 正常阳性对照 | 20.5 | copy/μl | 100000 | 阳性对照 | pass
PC2 | C2 | 19.8 | positive_control | 100000 | copy/μl | 正常阳性对照 | 19.8 | copy/μl | 100000 | 阳性对照 | pass
PC3 | C3 | 8.2 | positive_control | 10000000 | copy/μl | 阳性对照Ct过低 | 8.2 | copy/μl | 10000000 | 阳性对照 | fail | 阳性对照 PC3 Ct值过低 (8.2)，低于最小值 15 | {'ct_value': 8.2, 'min_threshold': 15, 'max_threshold': 30}
PC4 | C4 | 35 | positive_control | 100 | copy/μl | 阳性对照Ct过高 | 35.0 | copy/μl | 100 | 阳性对照 | fail | 阳性对照 PC4 Ct值过高 (35.0)，高于最大值 30 | {'ct_value': 35.0, 'min_threshold': 15, 'max_threshold': 30}
NC1 | D1 |  | negative_control | 0 | copy/μl | 无扩增(正常) |  | copy/μl | 0 | 阴性对照 | pass
NC2 | D2 | 39.5 | negative_control | 0 | copy/μl | 接近阈值(正常) | 39.5 | copy/μl | 0 | 阴性对照 | pass
NC3 | D3 | 25 | negative_control | 1000 | copy/μl | 有污染(异常) | 25.0 | copy/μl | 1000 | 阴性对照 | fail | 阴性对照 NC3 Ct值 (25.0) 低于阈值 38，存在污染风险 | {'ct_value': 25.0, 'threshold': 38}
Blank1 | E1 |  | blank | 0 | copy/μl | 无扩增(正常) |  | copy/μl | 0 | 空白 | pass
Blank2 | E2 |  | blank | 0 | copy/μl | 无扩增(正常) |  | copy/μl | 0 | 空白 | pass
Blank3 | E3 | 28 | blank | 100 | copy/μl | 有污染(异常) | 28.0 | copy/μl | 100 | 空白 | fail | 空白对照 Blank3 检测到扩增 (Ct=28.0)，存在严重污染 | {'ct_value': 28.0, 'expected': '无扩增'}
STD1 | F1 | 15 | standard | 100000 | copy/μl | 标准品 | 15.0 | copy/μl | 100000 | 标准品 | pass
STD2 | F2 | 18.5 | standard | 10000 | copy/μl | 标准品 | 18.5 | copy/μl | 10000 | 标准品 | pass
STD3 | F3 | 22 | standard | 1000 | copy/μl | 标准品 | 22.0 | copy/μl | 1000 | 标准品 | pass

## 失败样本
样本ID | 规则 | 原因 | 严重程度 | 详情
S009 | ct_range | Ct值过低 (8.5)，低于最小值 10 | error | {'ct_value': 8.5, 'min_threshold': 10}
S010 | ct_range | Ct值过高 (45.2)，高于最大值 40 | error | {'ct_value': 45.2, 'max_threshold': 40}
PC3 | positive_control_valid | 阳性对照 PC3 Ct值过低 (8.2)，低于最小值 15 | error | {'ct_value': 8.2, 'min_threshold': 15, 'max_threshold': 30}
PC4 | positive_control_valid | 阳性对照 PC4 Ct值过高 (35.0)，高于最大值 30 | error | {'ct_value': 35.0, 'min_threshold': 15, 'max_threshold': 30}
NC3 | negative_control_clean | 阴性对照 NC3 Ct值 (25.0) 低于阈值 38，存在污染风险 | error | {'ct_value': 25.0, 'threshold': 38}
Blank3 | blank_control_clean | 空白对照 Blank3 检测到扩增 (Ct=28.0)，存在严重污染 | error | {'ct_value': 28.0, 'expected': '无扩增'}
S009 | outlier_detection | 低异常值Ct值: 8.5 | warn | {'ct_value': 8.5, 'lower_bound': 21.300000000000004, 'upper_bound': 26.1, 'method': 'IQR'}
S010 | outlier_detection | 高异常值Ct值: 45.2 | warn | {'ct_value': 45.2, 'lower_bound': 21.300000000000004, 'upper_bound': 26.1, 'method': 'IQR'}

## 对照检查
对照类型 | 期望值 | 实际值 | 是否通过 | 说明
阳性对照 | Ct值在[15, 30]范围内 | Ct值: 20.5 | 是 | 阳性对照正常
阳性对照 | Ct值在[15, 30]范围内 | Ct值: 19.8 | 是 | 阳性对照正常
阳性对照 | Ct值在[15, 30]范围内 | Ct值: 8.2 | 否 | 阳性对照Ct值过低 (8.2)，可能存在过度扩增
阳性对照 | Ct值在[15, 30]范围内 | Ct值: 35.0 | 否 | 阳性对照Ct值过高 (35.0)，可能存在扩增效率问题
阴性对照 | 无扩增或Ct值 >= 38 | Ct值: 未检出 | 是 | 阴性对照无扩增，正常
阴性对照 | 无扩增或Ct值 >= 38 | Ct值: 39.5 | 是 | 阴性对照Ct值 (39.5) 大于阈值 38，可接受
阴性对照 | 无扩增或Ct值 >= 38 | Ct值: 25.0 | 否 | 阴性对照Ct值 (25.0) 低于阈值 38，存在污染风险
空白对照 | 无扩增 | Ct值: 未检出 | 是 | 空白对照无扩增，正常
空白对照 | 无扩增 | Ct值: 未检出 | 是 | 空白对照无扩增，正常
空白对照 | 无扩增 | Ct值: 28.0 | 否 | 空白对照检测到扩增 (Ct=28.0)，存在严重污染

## 数据问题
问题类型 | 严重程度 | 样本ID | 列 | 消息
missing_value | warning | S011 | ct_value | Ct值缺失或无法解析
missing_value | warning | NC1 | ct_value | Ct值缺失或无法解析
missing_value | warning | Blank1 | ct_value | Ct值缺失或无法解析
missing_value | warning | Blank2 | ct_value | Ct值缺失或无法解析

## 处理日志
日志
开始加载文件: sample_data_with_units.csv
原始数据: 35 行, 7 列
列名标准化完成
检测到单位列: unit
检测到浓度列: concentration
浓度换算: 10000.0 copy/μl -> 1.00e+04 copy/μl
浓度换算: 5000000.0 copy/ml -> 5.00e+03 copy/μl
浓度换算: 1000.0 cfu/μl -> 1.00e+03 copy/μl
浓度换算: 2000000.0 cfu/ml -> 2.00e+03 copy/μl
浓度换算: 10000.0 copy/μl -> 1.00e+04 copy/μl
浓度换算: 5000.0 copy/μl -> 5.00e+03 copy/μl
浓度换算: 1000.0 拷贝/μl -> 1.00e+03 copy/μl
浓度换算: 5000.0 拷贝/ml -> 5.00e+00 copy/μl
浓度换算: 100000.0 copy/μl -> 1.00e+05 copy/μl
浓度换算: 10.0 copy/μl -> 1.00e+01 copy/μl
浓度换算: 0.0 copy/μl -> 0.00e+00 copy/μl
浓度换算: 8000.0 copy/μl -> 8.00e+03 copy/μl
浓度换算: 12000.0 copy/μl -> 1.20e+04 copy/μl
浓度换算: 6000.0 copy/μl -> 6.00e+03 copy/μl
浓度换算: 9000.0 copy/μl -> 9.00e+03 copy/μl
浓度换算: 3000.0 copy/μl -> 3.00e+03 copy/μl
浓度换算: 4000.0 copy/μl -> 4.00e+03 copy/μl
浓度换算: 15000.0 copy/μl -> 1.50e+04 copy/μl
浓度换算: 7000.0 copy/μl -> 7.00e+03 copy/μl
浓度换算: 11000.0 copy/μl -> 1.10e+04 copy/μl
浓度换算: 8500.0 copy/μl -> 8.50e+03 copy/μl
浓度换算: 6500.0 copy/μl -> 6.50e+03 copy/μl
浓度换算: 100000.0 copy/μl -> 1.00e+05 copy/μl
浓度换算: 100000.0 copy/μl -> 1.00e+05 copy/μl
浓度换算: 10000000.0 copy/μl -> 1.00e+07 copy/μl
浓度换算: 100.0 copy/μl -> 1.00e+02 copy/μl
浓度换算: 0.0 copy/μl -> 0.00e+00 copy/μl
浓度换算: 0.0 copy/μl -> 0.00e+00 copy/μl
浓度换算: 1000.0 copy/μl -> 1.00e+03 copy/μl
浓度换算: 0.0 copy/μl -> 0.00e+00 copy/μl
浓度换算: 0.0 copy/μl -> 0.00e+00 copy/μl
浓度换算: 100.0 copy/μl -> 1.00e+02 copy/μl
浓度换算: 100000.0 copy/μl -> 1.00e+05 copy/μl
浓度换算: 10000.0 copy/μl -> 1.00e+04 copy/μl
浓度换算: 1000.0 copy/μl -> 1.00e+03 copy/μl
清洗后数据: 35 行有效, 0 行失败
开始QC验证流程
待验证样本数: 35
执行规则: ct_range - 检查Ct值是否在合理范围内
执行规则: positive_control_valid - 验证阳性对照Ct值
执行规则: negative_control_clean - 验证阴性对照无扩增
执行规则: blank_control_clean - 验证空白对照无扩增
执行规则: replicate_consistency - 检查技术重复一致性
执行规则: outlier_detection - 检测异常值样本
执行规则: plate_integrity - 检查板位完整性
QC完成 - 总体状态: fail
失败样本数: 8
对照检查通过: 6/10